## Arkusz2
Nr | Tytuł | Nr. rysunku | L. szt. | Materiał | Masa | Uwagi | NAZWA PLIKU
1 | Zespół ruchomej podpory arkuszy | 057.16.15.000C | 1 |  | 89,2 kg |  | 057.16.15.000C.iam
2 | Śruba trapezowa | 057.16.15.002_2 | 1 | 40H | 1,5 kg |  | 057.16.15.002_2.ipt
3 | Kątownik | 057.16.15.003_2 | 1 | 18G2 (S355) | 0,1 kg | PN-84/H-93401 - 50x5 - 34 | 057.16.15.003_2.ipt
4 | Uchwyt wewnętrzny | 057.16.15.006C | 1 | 18G2 (S355) | 0,2 kg |  | 057.16.15.006C.ipt
5 | Uchwyt zewnętrzny | 057.16.15.007C | 1 | 18G2 (S355) | 0,2 kg |  | 057.16.15.007C.ipt
6 | Rama | 057.16.15.01.000C | 1 |  | 9,2 kg |  | 057.16.15.01.000C.iam
7 | Płyta główna | 057.16.15.01.001C | 1 | 18G2 (S355) | 7,4 kg | Palone+obróbka | 057.16.15.01.001C.ipt
8 | Płyta mocująca nakrętkę | 057.16.15.01.004_2 | 1 | 18G2 (S355) | 1,4 kg | Palone+obróbka | 057.16.15.01.004_2.ipt
9 | Żebro | 057.16.15.01.006_2 | 2 | 18G2 (S355) | 0,2 kg |  | 057.16.15.01.006_2.ipt
10 | Korpus przejezdny | 057.16.15.02.000C | 1 |  | 5,0 kg |  | 057.16.15.02.000C.iam
11 | Płyta | 057.16.15.02.001_2 | 1 | 18G2 (S355) | 2,0 kg |  | 057.16.15.02.001_2.ipt
12 | Mocowanie nakrętki | 057.16.15.02.002_2 | 1 | 18G2 (S355) | 0,2 kg | Palone+obróbka | 057.16.15.02.002_2.ipt
13 | Płaskownik | 057.16.15.02.003C | 1 | 18G2 (S355) | 1,5 kg |  | 057.16.15.02.003C.ipt
14 | Profil | 057.16.15.02.004_2 | 1 | 18G2 (S355) | 1,2 kg |  | 057.16.15.02.004_2.ipt
15 | Płytka | 057.16.15.02.005_2 | 1 | 18G2 (S355) | 0,1 kg | 40x40x10 - Bez rys. | 057.16.15.02.005_2.ipt
16 | Ślizg | 057.16.15.03.000C | 1 |  | 15,9 kg |  | 057.16.15.03.000C.iam
17 | Nakładka poliamidowa | 064.20.01.01.001A | 1 | Poliamid | 0,9 kg |  | 064.20.01.01.001A.ipt
18 | Nakładka poliamidowa | 064.20.01.01.002A | 1 | Poliamid | 0,2 kg |  | 064.20.01.01.002A.ipt
19 | Ramie podporowe - część górna | 057.16.15.03.01.000C | 1 | 18G2 (S355) | 14,7 kg |  | 057.16.15.03.01.000C.iam
20 | Zastrzał | 057.16.15.03.01.001C | 1 | 18G2 (S355) | 2,0 kg | Palone | 057.16.15.03.01.001C.ipt
21 | Słup | 057.16.15.03.01.002C | 1 | 18G2 (S355) | 5,4 kg |  | 057.16.15.03.01.002C.ipt
22 | Kątownik | 064.20.01.01.01.001A | 1 | 18G2 (S355) | 6,2 kg |  | 064.20.01.01.01.001A.ipt
23 | Płyta | 064.20.01.01.01.002A | 1 | 18G2 (S355) | 0,9 kg |  | 064.20.01.01.01.002A.ipt
24 | Żebro | 064.20.01.01.01.005A | 1 | 18G2 (S355) | 0,2 kg |  | 064.20.01.01.01.005A.ipt
25 | Wkręty z łbem stożkowym płaskim z wgłębieniem krzyżowym | PN-86/M-82208 - M 8 x 20 H | 18 | Steel, Mild | 0,0 kg |  | PN-86_M-82208 - M 8 x 20 H - 1,25.ipt
26 | Stelaż | 057.16.15.04.000C | 1 |  | 10,6 kg |  | 057.16.15.04.000C.iam
27 | Żebro | 057.16.15.01.006_2 | 1 | 18G2 (S355) | 0,2 kg |  | 057.16.15.01.006_2.ipt
28 | Profil | 057.16.15.04.001C | 2 | Stal, miękka | 0,7 kg | 100 x 50 x 3 -100 - Bez rys. | 057.16.15.04.001C.ipt
29 | Płyta mocująca | 057.16.15.04.002C | 1 | 18G2 (S355) | 5,3 kg | Palone+obróbka | 057.16.15.04.002C.ipt
30 | Płyta mocująca | 057.16.15.04.003C | 1 | 18G2 (S355) | 3,5 kg | Palone+obróbka | 057.16.15.04.003C.ipt
31 | Żebro | 057.16.15.04.004C | 1 | 18G2 (S355) | 0,3 kg | 40x10x100 - bez rys | 057.16.15.04.004C.ipt
32 | CZUJNIK FI12X1-66 | Czujnik fi12x1 - 66 | 2 | Wg prod. | 0,0 kg |  | Czujnik fi12x1 - 66.ipt
33 | Nakrętka okrągła | DIN 981 - KM 3 | 2 | Stal, miękka | 0,0 kg |  | DIN 981 - KM 3.ipt
34 | Wózek | HGH35HA Z0H HIWIN | 2 | Wg prod. | 1,7 kg |  | HGH35HA 1 R 800 Z0 H SS_1.ipt
35 | Szyna | HGR35R_350_H | 2 | Wg prod. | 1,4 kg |  | HGR35R_350_H.ipt
36 | Nakrętka czujnika | M12x1 | 4 | wg prod. | 0,0 kg |  | M12x1.ipt
37 | Nakrętka trapezowa z kołnierzem | N0091 - Tr28x5 | 1 | Brąz BA1032 | 0,5 kg | N0094 - Tr36x6 | N0091 - Tr28x5.ipt
38 | Podkładki sprężyste | PN-77/M-82008 - 10,2 | 4 | Stal, miękka | 0,0 kg |  | PN-77_M-82008 - 10,2.ipt
39 | Podkładki sprężyste | PN-77/M-82008 - 6,1 | 12 | Stal, miękka | 0,0 kg |  | PN-77_M-82008 - 6,1.ipt
40 | Podkładki sprężyste | PN-77/M-82008 - 8,2 | 12 | Stal, miękka | 0,0 kg |  | PN-77_M-82008 - 8,2.ipt
41 | Podkładki okrągłe, szereg nieobrobiony | PN-78/M-82005 - 10,5 | 4 | Stal, miękka | 0,0 kg |  | PN-78_M-82005 - 10,5.ipt
42 | Podkładki okrągłe, szereg nieobrobiony | PN-78/M-82005 - 6,4 | 8 | Stal, miękka | 0,0 kg |  | PN-78_M-82005 - 6,4.ipt
43 | Podkładki okrągłe, szereg nieobrobiony | PN-78/M-82005 - 8,4 | 6 | Stal, miękka | 0,0 kg |  | PN-78_M-82005 - 8,4.ipt
44 | Nakrętka | PN-86/M-82144 - M8 | 2 | Stal, miękka | 0,0 kg |  | PN-86_M-82144 - M8.ipt
45 | Śruby z łbem walcowym z gniazdem sześciokątnym | PN-87/M-82302 - M10 x 30 | 4 | Stal, miękka | 0,0 kg |  | PN-87_M-82302 - M10 x 30.ipt
46 | Śruby z łbem walcowym z gniazdem sześciokątnym | PN-87/M-82302 - M6 x 16 | 6 | Stal, miękka | 0,0 kg |  | PN-87_M-82302 - M6 x 16.ipt
47 | Śruby z łbem walcowym z gniazdem sześciokątnym | PN-87/M-82302 - M6 x 25 | 6 | Stal, miękka | 0,0 kg |  | PN-87_M-82302 - M6 x 25.ipt
48 | Śruby z łbem walcowym z gniazdem sześciokątnym | PN-87/M-82302 - M8 x 20 | 8 | Stal, miękka | 0,0 kg |  | PN-87_M-82302 - M8 x 20.ipt
49 | Śruby z łbem walcowym z gniazdem sześciokątnym | PN-87/M-82302 - M8 x 25 | 4 | Stal, miękka | 0,0 kg |  | PN-87_M-82302 - M8 x 25.ipt
50 | Motoreduktor ślimakowy Nord | SK-1SI40-IEC71-71L-4 | 1 |  | 39,1 kg | 46obr/min; 0,37 kW; poz.M3-puszka 1-II | SK-1SI40-IEC71-71L-4.iam
51 | Amortyzator gumowy | fi30x30 M8x20 | 2 | Guma | 0,0 kg |  | Amortyzator fi30x30 M8x20.ipt
52 | Zespół ruchomej podpory arkuszy | 057.16.15.000C_MIR | 1 |  | 88,9 kg |  | 057.16.15.000C_MIR.iam
53 | Śruba trapezowa | 057.16.15.002_2 | 1 | 40H | 1,5 kg |  | 057.16.15.002_2.ipt
54 | Kątownik | 057.16.15.003_2 | 1 | 18G2 (S355) | 0,1 kg | PN-84/H-93401 - 50x5 - 34 | 057.16.15.003_2.ipt
55 | Uchwyt zewnętrzny | 057.16.15.006C_MIR | 1 | Ogólny | 0,0 kg |  | 057.16.15.006C_MIR.ipt
56 | Uchwyt zewnętrzny | 057.16.15.007C_MIR | 1 | Ogólny | 0,0 kg |  | 057.16.15.007C_MIR.ipt
57 | Rama | 057.16.15.01.000C_MIR | 1 |  | 9,2 kg |  | 057.16.15.01.000C_MIR.iam
58 | Płyta główna | 057.16.15.01.001C | 1 | 18G2 (S355) | 7,4 kg | Palone+obróbka | 057.16.15.01.001C.ipt
59 | Płyta mocująca nakrętkę | 057.16.15.01.004_2 | 1 | 18G2 (S355) | 1,4 kg | Palone+obróbka | 057.16.15.01.004_2.ipt
60 |  | 057.16.15.01.006_2_MIR | 2 | 18G2 (S355) | 0,2 kg |  | 057.16.15.01.006_2_MIR.ipt
61 | Korpus przejezdny | 057.16.15.02.000C_MIR | 1 |  | 5,0 kg |  | 057.16.15.02.000C_MIR.iam
62 | Płyta | 057.16.15.02.001_2 | 1 | 18G2 (S355) | 2,0 kg |  | 057.16.15.02.001_2.ipt
63 | Mocowanie nakrętki | 057.16.15.02.002_2 | 1 | 18G2 (S355) | 0,2 kg | Palone+obróbka | 057.16.15.02.002_2.ipt
64 | Płaskownik | 057.16.15.02.003C | 1 | 18G2 (S355) | 1,5 kg |  | 057.16.15.02.003C.ipt
65 | Profil | 057.16.15.02.004_2 | 1 | 18G2 (S355) | 1,2 kg |  | 057.16.15.02.004_2.ipt
66 | Płytka | 057.16.15.02.005_2 | 1 | 18G2 (S355) | 0,1 kg | 40x40x10 - Bez rys. | 057.16.15.02.005_2.ipt
67 | Ślizg | 057.16.15.03.000C_MIR | 1 |  | 15,9 kg |  | 057.16.15.03.000C_MIR.iam
68 | Nakładka poliamidowa | 064.20.01.01.001A | 1 | Poliamid | 0,9 kg |  | 064.20.01.01.001A.ipt
69 | Nakładka poliamidowa | 064.20.01.01.002A_MIR | 1 | Poliamid | 0,2 kg |  | 064.20.01.01.002A_MIR.ipt
70 | Ramię podporowe - część górna | 057.16.15.03.01.000C_MIR | 1 | 18G2 (S355) | 14,7 kg |  | 057.16.15.03.01.000C_MIR.iam
71 | Zastrzał | 057.16.15.03.01.001C_MIR | 1 | 18G2 (S355) | 2,0 kg | Palone | 057.16.15.03.01.001C_MIR.ipt
72 | Słup | 057.16.15.03.01.002C_MIR | 1 | 18G2 (S355) | 5,4 kg |  | 057.16.15.03.01.002C_MIR.ipt
73 | Kątownik równoramienny | 064.20.01.01.01.001A_MIR | 1 | 18G2 (S355) | 6,2 kg |  | 064.20.01.01.01.001A_MIR.ipt
74 | Płyta | 064.20.01.01.01.002A | 1 | 18G2 (S355) | 0,9 kg |  | 064.20.01.01.01.002A.ipt
75 | Żebro | 064.20.01.01.01.005A | 1 | 18G2 (S355) | 0,2 kg |  | 064.20.01.01.01.005A.ipt
76 | Wkręty z łbem stożkowym płaskim z wgłębieniem krzyżowym | PN-86/M-82208 - M 8 x 20 H | 18 | Steel, Mild | 0,0 kg |  | PN-86_M-82208 - M 8 x 20 H - 1,25.ipt
77 | Stelaż | 057.16.15.04.000C_MIR | 1 |  | 10,6 kg |  | 057.16.15.04.000C_MIR.iam
78 | Żebro | 057.16.15.01.006_2 | 1 | 18G2 (S355) | 0,2 kg |  | 057.16.15.01.006_2.ipt
79 | Profil | 057.16.15.04.001C | 2 | Stal, miękka | 0,7 kg | 100 x 50 x 3 -100 - Bez rys. | 057.16.15.04.001C.ipt
80 | Płyta mocująca | 057.16.15.04.002C | 1 | 18G2 (S355) | 5,3 kg | Palone+obróbka | 057.16.15.04.002C.ipt
81 | Płyta mocująca | 057.16.15.04.003C | 1 | 18G2 (S355) | 3,5 kg | Palone+obróbka | 057.16.15.04.003C.ipt
82 | Żebro | 057.16.15.04.004C | 1 | 18G2 (S355) | 0,3 kg | 40x10x100 - bez rys | 057.16.15.04.004C.ipt
83 | CZUJNIK FI12X1-66 | Czujnik fi12x1 - 66 | 2 | Wg prod. | 0,0 kg |  | Czujnik fi12x1 - 66.ipt
84 | Nakrętka okrągła | DIN 981 - KM 3 | 2 | Stal, miękka | 0,0 kg |  | DIN 981 - KM 3.ipt
85 | Wózek | HGH35HA Z0H HIWIN | 2 | Wg prod. | 1,7 kg |  | HGH35HA 1 R 800 Z0 H SS_1.ipt
86 | Szyna | HGR35R_350_H | 2 | Wg prod. | 1,4 kg |  | HGR35R_350_H.ipt
87 | Nakrętka czujnika | M12x1 | 4 | wg prod. | 0,0 kg |  | M12x1.ipt
88 | Nakrętka trapezowa z kołnierzem | N0091 - Tr28x5 | 1 | Brąz BA1032 | 0,5 kg | N0094 - Tr36x6 | N0091 - Tr28x5.ipt
89 | Podkładki sprężyste | PN-77/M-82008 - 10,2 | 4 | Stal, miękka | 0,0 kg |  | PN-77_M-82008 - 10,2.ipt
90 | Podkładki sprężyste | PN-77/M-82008 - 6,1 | 13 | Stal, miękka | 0,0 kg |  | PN-77_M-82008 - 6,1.ipt
91 | Podkładki sprężyste | PN-77/M-82008 - 8,2 | 12 | Stal, miękka | 0,0 kg |  | PN-77_M-82008 - 8,2.ipt
92 | Podkładki okrągłe, szereg nieobrobiony | PN-78/M-82005 - 10,5 | 4 | Stal, miękka | 0,0 kg |  | PN-78_M-82005 - 10,5.ipt
93 | Podkładki okrągłe, szereg nieobrobiony | PN-78/M-82005 - 6,4 | 9 | Stal, miękka | 0,0 kg |  | PN-78_M-82005 - 6,4.ipt
94 | Podkładki okrągłe, szereg nieobrobiony | PN-78/M-82005 - 8,4 | 6 | Stal, miękka | 0,0 kg |  | PN-78_M-82005 - 8,4.ipt
95 | Nakrętka | PN-86/M-82144 - M8 | 2 | Stal, miękka | 0,0 kg |  | PN-86_M-82144 - M8.ipt
96 | Śruby z łbem walcowym z gniazdem sześciokątnym | PN-87/M-82302 - M10 x 30 | 4 | Stal, miękka | 0,0 kg |  | PN-87_M-82302 - M10 x 30.ipt
97 | Śruby z łbem walcowym z gniazdem sześciokątnym | PN-87/M-82302 - M6 x 16 | 7 | Stal, miękka | 0,0 kg |  | PN-87_M-82302 - M6 x 16.ipt
98 | Śruby z łbem walcowym z gniazdem sześciokątnym | PN-87/M-82302 - M6 x 25 | 6 | Stal, miękka | 0,0 kg |  | PN-87_M-82302 - M6 x 25.ipt
99 | Śruby z łbem walcowym z gniazdem sześciokątnym | PN-87/M-82302 - M8 x 20 | 8 | Stal, miękka | 0,0 kg |  | PN-87_M-82302 - M8 x 20.ipt
100 | Śruby z łbem walcowym z gniazdem sześciokątnym | PN-87/M-82302 - M8 x 25 | 4 | Stal, miękka | 0,0 kg |  | PN-87_M-82302 - M8 x 25.ipt
101 | Motoreduktor ślimakowy Nord | SK-1SI40-IEC71-71L-4 | 1 |  | 39,1 kg | 46obr/min; 0,37 kW; poz.M3-puszka 1-II | SK-1SI40-IEC71-71L-4.iam
102 | Amortyzator gumowy | fi30x30 M8x20 | 2 | Guma | 0,0 kg |  | Amortyzator fi30x30 M8x20.ipt

## Arkusz1
Nr | Tytuł | Nr. rysunku | L. szt. | Materiał | Masa | Uwagi | NAZWA PLIKU
31 | Zespół ruchomej podpory arkuszy | 057.16.15.000C | 1 |  | 79,4 kg |  | 057.16.15.000C.iam
253.4 | Śruba trapezowa | 057.16.15.002_2 | 1 | 40H | 1,5 kg |  | 057.16.15.002_2.ipt
253.9 | Kątownik | 057.16.15.003_2 | 1 | 18G2 (S355) | 0,1 kg | PN-84/H-93401 - 50x5 - 34 | 057.16.15.003_2.ipt
253.29 | Uchwyt wewnętrzny | 057.16.15.006C | 1 | 18G2 (S355) | 0,2 kg |  | 057.16.15.006C.ipt
253.25 | Uchwyt zewnętrzny | 057.16.15.007C | 1 | 18G2 (S355) | 0,2 kg |  | 057.16.15.007C.ipt
253.3 | Rama | 057.16.15.01.000C | 1 |  | 9,2 kg |  | 057.16.15.01.000C.iam
253.3.3 | Płyta główna | 057.16.15.01.001C | 1 | 18G2 (S355) | 7,4 kg | Palone+obróbka | 057.16.15.01.001C.ipt
253.3.1 | Płyta mocująca nakrętkę | 057.16.15.01.004_2 | 1 | 18G2 (S355) | 1,4 kg | Palone+obróbka | 057.16.15.01.004_2.ipt
253.3.2 | Żebro | 057.16.15.01.006_2 | 2 | 18G2 (S355) | 0,2 kg |  | 057.16.15.01.006_2.ipt
253.6 | Korpus przejezdny | 057.16.15.02.000C | 1 |  | 5,0 kg |  | 057.16.15.02.000C.iam
253.6.1 | Płyta | 057.16.15.02.001_2 | 1 | 18G2 (S355) | 2,0 kg |  | 057.16.15.02.001_2.ipt
253.6.3 | Mocowanie nakrętki | 057.16.15.02.002_2 | 1 | 18G2 (S355) | 0,2 kg | Palone+obróbka | 057.16.15.02.002_2.ipt
253.6.5 | Płaskownik | 057.16.15.02.003C | 1 | 18G2 (S355) | 1,5 kg |  | 057.16.15.02.003C.ipt
253.6.2 | Profil | 057.16.15.02.004_2 | 1 | 18G2 (S355) | 1,2 kg |  | 057.16.15.02.004_2.ipt
253.6.4 | Płytka | 057.16.15.02.005_2 | 1 | 18G2 (S355) | 0,1 kg | 40x40x10 - Bez rys. | 057.16.15.02.005_2.ipt
253.10 | Ślizg | 057.16.15.03.000C | 1 |  | 15,9 kg |  | 057.16.15.03.000C.iam
253.10.3 | Nakładka poliamidowa | 064.20.01.01.001A | 1 | Poliamid | 0,9 kg |  | 064.20.01.01.001A.ipt
253.10.2 | Nakładka poliamidowa | 064.20.01.01.002A | 1 | Poliamid | 0,2 kg |  | 064.20.01.01.002A.ipt
253.10.1 | Ramie podporowe - część górna | 057.16.15.03.01.000C | 1 | 18G2 (S355) | 14,7 kg |  | 057.16.15.03.01.000C.iam
253.10.1.5 | Zastrzał | 057.16.15.03.01.001C | 1 | 18G2 (S355) | 2,0 kg | Palone | 057.16.15.03.01.001C.ipt
253.10.1.1 | Słup | 057.16.15.03.01.002C | 1 | 18G2 (S355) | 5,4 kg |  | 057.16.15.03.01.002C.ipt
253.10.1.2 | Kątownik | 064.20.01.01.01.001A | 1 | 18G2 (S355) | 6,2 kg |  | 064.20.01.01.01.001A.ipt
253.10.1.3 | Płyta | 064.20.01.01.01.002A | 1 | 18G2 (S355) | 0,9 kg |  | 064.20.01.01.01.002A.ipt
253.10.1.4 | Żebro | 064.20.01.01.01.005A | 1 | 18G2 (S355) | 0,2 kg |  | 064.20.01.01.01.005A.ipt
253.10.4 | Wkręty z łbem stożkowym płaskim z wgłębieniem krzyżowym | PN-86/M-82208 - M 8 x 20 H | 18 | Steel, Mild | 0,0 kg |  | PN-86_M-82208 - M 8 x 20 H - 1,25.ipt
253.21 | Stelaż | 057.16.15.04.000C | 1 |  | 10,6 kg |  | 057.16.15.04.000C.iam
253.21.2 | Żebro | 057.16.15.01.006_2 | 1 | 18G2 (S355) | 0,2 kg |  | 057.16.15.01.006_2.ipt
253.21.3 | Profil | 057.16.15.04.001C | 2 | Stal, miękka | 0,7 kg | 100 x 50 x 3 -100 - Bez rys. | 057.16.15.04.001C.ipt
253.21.4 | Płyta mocująca | 057.16.15.04.002C | 1 | 18G2 (S355) | 5,3 kg | Palone+obróbka | 057.16.15.04.002C.ipt
253.21.1 | Płyta mocująca | 057.16.15.04.003C | 1 | 18G2 (S355) | 3,5 kg | Palone+obróbka | 057.16.15.04.003C.ipt
253.21.5 | Żebro | 057.16.15.04.004C | 1 | 18G2 (S355) | 0,3 kg | 40x10x100 - bez rys | 057.16.15.04.004C.ipt
253.28 | CZUJNIK FI12X1-66 | Czujnik fi12x1 - 66 | 2 | Wg prod. | 0,0 kg |  | Czujnik fi12x1 - 66.ipt
253.5 | Nakrętka okrągła | DIN 981 - KM 3 | 2 | Stal, miękka | 0,0 kg |  | DIN 981 - KM 3.ipt
253.1 | Wózek | HGH35HA Z0H HIWIN | 2 | Wg prod. | 1,7 kg |  | HGH35HA 1 R 800 Z0 H SS_1.ipt
253.2 | Szyna | HGR35R_350_H | 2 | Wg prod. | 1,4 kg |  | HGR35R_350_H.ipt
253.27 | Nakrętka czujnika | M12x1 | 4 | wg prod. | 0,0 kg |  | M12x1.ipt
253.7 | Nakrętka trapezowa z kołnierzem | N0091 - Tr28x5 | 1 | Brąz BA1032 | 0,5 kg | N0094 - Tr36x6 | N0091 - Tr28x5.ipt
253.23 | Podkładki sprężyste | PN-77/M-82008 - 10,2 | 4 | Stal, miękka | 0,0 kg |  | PN-77_M-82008 - 10,2.ipt
253.12 | Podkładki sprężyste | PN-77/M-82008 - 6,1 | 12 | Stal, miękka | 0,0 kg |  | PN-77_M-82008 - 6,1.ipt
253.15 | Podkładki sprężyste | PN-77/M-82008 - 8,2 | 12 | Stal, miękka | 0,0 kg |  | PN-77_M-82008 - 8,2.ipt
253.22 | Podkładki okrągłe, szereg nieobrobiony | PN-78/M-82005 - 10,5 | 4 | Stal, miękka | 0,0 kg |  | PN-78_M-82005 - 10,5.ipt
253.11 | Podkładki okrągłe, szereg nieobrobiony | PN-78/M-82005 - 6,4 | 8 | Stal, miękka | 0,0 kg |  | PN-78_M-82005 - 6,4.ipt
253.14 | Podkładki okrągłe, szereg nieobrobiony | PN-78/M-82005 - 8,4 | 6 | Stal, miękka | 0,0 kg |  | PN-78_M-82005 - 8,4.ipt
253.16 | Nakrętka | PN-86/M-82144 - M8 | 2 | Stal, miękka | 0,0 kg |  | PN-86_M-82144 - M8.ipt
253.24 | Śruby z łbem walcowym z gniazdem sześciokątnym | PN-87/M-82302 - M10 x 30 | 4 | Stal, miękka | 0,0 kg |  | PN-87_M-82302 - M10 x 30.ipt
253.17 | Śruby z łbem walcowym z gniazdem sześciokątnym | PN-87/M-82302 - M6 x 16 | 6 | Stal, miękka | 0,0 kg |  | PN-87_M-82302 - M6 x 16.ipt
253.13 | Śruby z łbem walcowym z gniazdem sześciokątnym | PN-87/M-82302 - M6 x 25 | 6 | Stal, miękka | 0,0 kg |  | PN-87_M-82302 - M6 x 25.ipt
253.18 | Śruby z łbem walcowym z gniazdem sześciokątnym | PN-87/M-82302 - M8 x 20 | 8 | Stal, miękka | 0,0 kg |  | PN-87_M-82302 - M8 x 20.ipt
253.20 | Śruby z łbem walcowym z gniazdem sześciokątnym | PN-87/M-82302 - M8 x 25 | 4 | Stal, miękka | 0,0 kg |  | PN-87_M-82302 - M8 x 25.ipt
253.19 | Motoreduktor ślimakowy | SK1SI40H10-IEC63-63L4-poz.T3-puszka 3-IV | 1 | 18G2 (S355) | 29,2 kg | 27obr/min | SK1SI40H10-IEC63-63L4-poz.T3-puszka 3-IV.ipt
253.8 | Amortyzator gumowy | fi30x30 M8x20 | 2 | Guma | 0,0 kg |  | Amortyzator fi30x30 M8x20.ipt
32 | Zespół ruchomej podpory arkuszy | 057.16.15.000C_MIR | 1 |  | 79,0 kg |  | 057.16.15.000C_MIR.iam
339.1 | Śruba trapezowa | 057.16.15.002_2 | 1 | 40H | 1,5 kg |  | 057.16.15.002_2.ipt
339.2 | Kątownik | 057.16.15.003_2 | 1 | 18G2 (S355) | 0,1 kg | PN-84/H-93401 - 50x5 - 34 | 057.16.15.003_2.ipt
339.27 | Uchwyt zewnętrzny | 057.16.15.006C_MIR | 1 | Ogólny | 0,0 kg |  | 057.16.15.006C_MIR.ipt
339.25 | Uchwyt zewnętrzny | 057.16.15.007C_MIR | 1 | Ogólny | 0,0 kg |  | 057.16.15.007C_MIR.ipt
339.3 | Rama | 057.16.15.01.000C_MIR | 1 |  | 9,2 kg |  | 057.16.15.01.000C_MIR.iam
339.3.1 | Płyta główna | 057.16.15.01.001C | 1 | 18G2 (S355) | 7,4 kg | Palone+obróbka | 057.16.15.01.001C.ipt
339.3.4 | Płyta mocująca nakrętkę | 057.16.15.01.004_2 | 1 | 18G2 (S355) | 1,4 kg | Palone+obróbka | 057.16.15.01.004_2.ipt
339.3.5 |  | 057.16.15.01.006_2_MIR | 2 | 18G2 (S355) | 0,2 kg |  | 057.16.15.01.006_2_MIR.ipt
339.18 | Korpus przejezdny | 057.16.15.02.000C_MIR | 1 |  | 5,0 kg |  | 057.16.15.02.000C_MIR.iam
339.18.1 | Płyta | 057.16.15.02.001_2 | 1 | 18G2 (S355) | 2,0 kg |  | 057.16.15.02.001_2.ipt
339.18.2 | Mocowanie nakrętki | 057.16.15.02.002_2 | 1 | 18G2 (S355) | 0,2 kg | Palone+obróbka | 057.16.15.02.002_2.ipt
339.18.5 | Płaskownik | 057.16.15.02.003C | 1 | 18G2 (S355) | 1,5 kg |  | 057.16.15.02.003C.ipt
339.18.3 | Profil | 057.16.15.02.004_2 | 1 | 18G2 (S355) | 1,2 kg |  | 057.16.15.02.004_2.ipt
339.18.4 | Płytka | 057.16.15.02.005_2 | 1 | 18G2 (S355) | 0,1 kg | 40x40x10 - Bez rys. | 057.16.15.02.005_2.ipt
339.17 | Ślizg | 057.16.15.03.000C_MIR | 1 |  | 15,9 kg |  | 057.16.15.03.000C_MIR.iam
339.17.2 | Nakładka poliamidowa | 064.20.01.01.001A | 1 | Poliamid | 0,9 kg |  | 064.20.01.01.001A.ipt
339.17.3 | Nakładka poliamidowa | 064.20.01.01.002A_MIR | 1 | Poliamid | 0,2 kg |  | 064.20.01.01.002A_MIR.ipt
339.17.1 | Ramię podporowe - część górna | 057.16.15.03.01.000C_MIR | 1 | 18G2 (S355) | 14,7 kg |  | 057.16.15.03.01.000C_MIR.iam
339.17.1.5 | Zastrzał | 057.16.15.03.01.001C_MIR | 1 | 18G2 (S355) | 2,0 kg | Palone | 057.16.15.03.01.001C_MIR.ipt
339.17.1.1 | Słup | 057.16.15.03.01.002C_MIR | 1 | 18G2 (S355) | 5,4 kg |  | 057.16.15.03.01.002C_MIR.ipt
339.17.1.3 | Kątownik równoramienny | 064.20.01.01.01.001A_MIR | 1 | 18G2 (S355) | 6,2 kg |  | 064.20.01.01.01.001A_MIR.ipt
339.17.1.2 | Płyta | 064.20.01.01.01.002A | 1 | 18G2 (S355) | 0,9 kg |  | 064.20.01.01.01.002A.ipt
339.17.1.4 | Żebro | 064.20.01.01.01.005A | 1 | 18G2 (S355) | 0,2 kg |  | 064.20.01.01.01.005A.ipt
339.17.4 | Wkręty z łbem stożkowym płaskim z wgłębieniem krzyżowym | PN-86/M-82208 - M 8 x 20 H | 18 | Steel, Mild | 0,0 kg |  | PN-86_M-82208 - M 8 x 20 H - 1,25.ipt
339.21 | Stelaż | 057.16.15.04.000C_MIR | 1 |  | 10,6 kg |  | 057.16.15.04.000C_MIR.iam
339.21.3 | Żebro | 057.16.15.01.006_2 | 1 | 18G2 (S355) | 0,2 kg |  | 057.16.15.01.006_2.ipt
339.21.2 | Profil | 057.16.15.04.001C | 2 | Stal, miękka | 0,7 kg | 100 x 50 x 3 -100 - Bez rys. | 057.16.15.04.001C.ipt
339.21.4 | Płyta mocująca | 057.16.15.04.002C | 1 | 18G2 (S355) | 5,3 kg | Palone+obróbka | 057.16.15.04.002C.ipt
339.21.1 | Płyta mocująca | 057.16.15.04.003C | 1 | 18G2 (S355) | 3,5 kg | Palone+obróbka | 057.16.15.04.003C.ipt
339.21.5 | Żebro | 057.16.15.04.004C | 1 | 18G2 (S355) | 0,3 kg | 40x10x100 - bez rys | 057.16.15.04.004C.ipt
339.29 | CZUJNIK FI12X1-66 | Czujnik fi12x1 - 66 | 2 | Wg prod. | 0,0 kg |  | Czujnik fi12x1 - 66.ipt
339.15 | Nakrętka okrągła | DIN 981 - KM 3 | 2 | Stal, miękka | 0,0 kg |  | DIN 981 - KM 3.ipt
339.4 | Wózek | HGH35HA Z0H HIWIN | 2 | Wg prod. | 1,7 kg |  | HGH35HA 1 R 800 Z0 H SS_1.ipt
339.5 | Szyna | HGR35R_350_H | 2 | Wg prod. | 1,4 kg |  | HGR35R_350_H.ipt
339.28 | Nakrętka czujnika | M12x1 | 4 | wg prod. | 0,0 kg |  | M12x1.ipt
339.6 | Nakrętka trapezowa z kołnierzem | N0091 - Tr28x5 | 1 | Brąz BA1032 | 0,5 kg | N0094 - Tr36x6 | N0091 - Tr28x5.ipt
339.23 | Podkładki sprężyste | PN-77/M-82008 - 10,2 | 4 | Stal, miękka | 0,0 kg |  | PN-77_M-82008 - 10,2.ipt
339.11 | Podkładki sprężyste | PN-77/M-82008 - 6,1 | 13 | Stal, miękka | 0,0 kg |  | PN-77_M-82008 - 6,1.ipt
339.13 | Podkładki sprężyste | PN-77/M-82008 - 8,2 | 12 | Stal, miękka | 0,0 kg |  | PN-77_M-82008 - 8,2.ipt
339.22 | Podkładki okrągłe, szereg nieobrobiony | PN-78/M-82005 - 10,5 | 4 | Stal, miękka | 0,0 kg |  | PN-78_M-82005 - 10,5.ipt
339.10 | Podkładki okrągłe, szereg nieobrobiony | PN-78/M-82005 - 6,4 | 9 | Stal, miękka | 0,0 kg |  | PN-78_M-82005 - 6,4.ipt
339.8 | Podkładki okrągłe, szereg nieobrobiony | PN-78/M-82005 - 8,4 | 6 | Stal, miękka | 0,0 kg |  | PN-78_M-82005 - 8,4.ipt
339.9 | Nakrętka | PN-86/M-82144 - M8 | 2 | Stal, miękka | 0,0 kg |  | PN-86_M-82144 - M8.ipt
339.24 | Śruby z łbem walcowym z gniazdem sześciokątnym | PN-87/M-82302 - M10 x 30 | 4 | Stal, miękka | 0,0 kg |  | PN-87_M-82302 - M10 x 30.ipt
339.12 | Śruby z łbem walcowym z gniazdem sześciokątnym | PN-87/M-82302 - M6 x 16 | 7 | Stal, miękka | 0,0 kg |  | PN-87_M-82302 - M6 x 16.ipt
339.16 | Śruby z łbem walcowym z gniazdem sześciokątnym | PN-87/M-82302 - M6 x 25 | 6 | Stal, miękka | 0,0 kg |  | PN-87_M-82302 - M6 x 25.ipt
339.14 | Śruby z łbem walcowym z gniazdem sześciokątnym | PN-87/M-82302 - M8 x 20 | 8 | Stal, miękka | 0,0 kg |  | PN-87_M-82302 - M8 x 20.ipt
339.20 | Śruby z łbem walcowym z gniazdem sześciokątnym | PN-87/M-82302 - M8 x 25 | 4 | Stal, miękka | 0,0 kg |  | PN-87_M-82302 - M8 x 25.ipt
339.19 | Motoreduktor Nord | SK1SI40H10-IEC63-63L4 | 1 | 18G2 (S355) | 29,2 kg | poz.T3, puszka 1-IV, 27obr/min. | SK1SI40H10-IEC63-63L4-poz.T3-puszka 1-IV.ipt
339.7 | Amortyzator gumowy | fi30x30 M8x20 | 2 | Guma | 0,0 kg |  | Amortyzator fi30x30 M8x20.ipt