## Arkusz2
Nr | Tytuł | Nr. rysunku | L. szt. | Materiał | Masa | Uwagi | NAZWA PLIKU
1 | Osłona łapy | 200.002 | 2 | Aluminium | 1,019 kg |  | 200.002.ipt
2 | Śruba specjalna M24x180-8.8 | 200.003 | 1 | Stal, miękka | 0,417 kg |  | 200.003.ipt
3 | Ramię oporowe rozdzielacza | 200.004 | 1 | St 3 | 0,096 kg |  | 200.004.ipt
5 | Osłona przednia | 200.006_3 | 1 | Stal | 8,583 kg |  | 200.006_3.ipt
6 | Mocowanie wentylatora | 200.008_3 | 1 | Stal nierdzewna | 0,121 kg | Palone+gięcie | 200.008_3.ipt
9 | Zespół hydrauliki | 200.06.000_4 | 1 |  | 39,578 kg |  | 200.06.000_4.iam
56.1 | Zbiornik cylindryczny spawany | 200.06.01.000_4 | 1 | Zespół spawany | 23,352 kg |  | 200.06.01.000_4.iam
56.1.1 | Płyta mocująca | 200.06.01.001_3 | 1 | St 3 | 5,744 kg | Palone+otwory | 200.06.01.001_3.ipt
56.1.2 | Rura | 200.06.01.002 | 1 | St 3 | 8,330 kg | Palone i zwijane LUB rura cienkościenna | 200.06.01.002.ipt
56.1.3 | Dekiel dolny | 200.06.01.003 | 1 | St 3 | 3,234 kg | Palone | 200.06.01.003.ipt
56.1.4 | Płyta górna | 200.06.01.004 | 1 | St 3 | 4,860 kg | Palone+otwory | 200.06.01.004.ipt
56.1.5 | Złączka wkrętna | DIN EN 10242 Złączka wkrętna sześciokątna N8 3/8 | 1 | Malleable Iron | 0,018 kg |  | 201.06.01.007.ipt
56.1.6 | Płyta pod zawory | 200.06.01.005_3 | 1 | St 3 | 0,664 kg | Palone+obróbka | 200.06.01.005_3.ipt
56.1.7 | Dystans | 200.06.01.006_3 | 2 | St 3 | 0,251 kg | 100x80x5 - Bez rys. | 200.06.01.006_3.ipt
56.3 | Rozdzielacz suwakowy | KV-43-5KO-6-G6-24DC | 2 | Ogólny | 0,455 kg | Hydrokrak | KV-43-5KO-6-G6-24DC.ipt
56.4 | Zawór zwrotno dławiący | VP-NDV-6 | 2 | Ogólny | 0,211 kg | Hydrokrak | VP-NDV-6.ipt
56.5 | Zawór zwrotny sterowany | VP-NOV-6-D | 2 | Ogólny | 0,203 kg | Hydrokrak | VP-NOV-6-D.ipt
56.6 | Pompa | 1SP A 2,0 D 10 GG | 1 | St 3 | 2,868 kg | Hydrokrak | 1SP A 2,0 D 10 GG.ipt
56.7 | Dławnica gumowa | BDG 36B | 1 | Ogólny | 0,036 kg | http://e-domus.com.pl | BDG 36B.ipt
56.8 | Filtr wlewowy | WW2-32S | 1 | Ogólny | 0,158 kg | www.ponar-silesia.pl/ | WW2-32S.ipt
56.9 | Tuleja redukcyjna | TN 141 GG- 3_8 x 1_2 R | 1 | Ogólny | 0,034 kg | www.ponar-silesia.pl | TN 141 GG- 3_8 x 1_2 R.ipt
56.10 | Kolanko żeńskie i męskie | ISO 49 A4 1/2 | 1 | Żeliwo ciągliwe | 0,051 kg |  | ISO 49 A4 1_2.ipt
56.11 | Złączka | 201.06.02.000 | 1 | 18G2A | 0,114 kg |  | 201.06.02.000.iam
56.11.1 | Kołnierz | 201.06.02.001 | 1 | St 3 | 0,068 kg | Palone+obrabiane | 201.06.02.001.ipt
56.11.2 | Króciec | 201.06.02.002 | 1 | 18G2 | 0,046 kg |  | 201.06.02.002.ipt
56.12 | Filtr hydrauliczny | FS1-16-16SM-10 | 1 | Ogólny | 0,038 kg | www.wf-sedziszow.pl | FS1-16-16SM-10.ipt
56.13 | Dekiel | 201.06.003 | 1 | St 3 | 0,076 kg | Palone | 201.06.003.ipt
56.14 | Płytka osłonowa zlewu | 200.06.001 | 1 | St 3S | 0,237 kg |  | 200.06.001.ipt
56.15 | Uszczelka zlewu | 200.06.002 | 1 | Guma | 0,060 kg |  | 200.06.002.ipt
56.16 | Manometr 250 bar | CW2.05_63_0-25_M12x1,5 | 2 | Ogólny | 0,085 kg | manometry.com.pl | CW2.05_63_0-25_M12x1,5.ipt
56.17 | Silnik Tamel 1,1kW, 1400obr/min | 3SKg90S-4-IE2 | 1 | Ogólny | 7,428 kg | 4-biegunowy, korpus aluminiowy | 3SKg90S-4-IE2.ipt
56.18 | Kostka manometru | 201.13.002 | 2 | St 3 | 0,739 kg |  | 201.13.002.ipt
56.19 | Podkładki sprężyste | PN-77/M-82008 - 10,2 | 8 | Stal, miękka | 0,002 kg |  | PN-77_M-82008 - 10,2.ipt
56.20 | Wkręty z łbem sześciokątnym | ISO 4017 - M10 x 25 | 4 | Steel, Mild | 0,026 kg |  | ISO 4017 - M10 x 25ISO.ipt
56.21 | Łącznik | LS 201 | 1 | Ogólny | 0,319 kg | Hydrokrak | LS 201.ipt
56.22 | Sprzęgło podatne | ND 8 | 1 |  | 0,150 kg | Hydrokrak | ND 8.iam
56.22.1 |  | ND 8-1 | 1 | Ogólny | 0,074 kg |  | ND 8-1.ipt
56.22.2 |  | ND 8-2 | 1 | Ogólny | 0,038 kg |  | ND 8-2.ipt
56.22.3 |  | ND 8-3 | 1 | Ogólny | 0,038 kg |  | ND 8-3.ipt
56.23 | Śruby z łbem walcowym z gniazdem sześciokątnym | PN-87/M-82302 - M10 x 20 | 4 | Stal, miękka | 0,025 kg |  | PN-87_M-82302 - M10 x 20.ipt
56.24 | Podkładki sprężyste | PN-77/M-82008 - 5,1 | 6 | Stal, miękka | 0,000 kg |  | PN-77_M-82008 - 5,1.ipt
56.25 | Śruby z łbem walcowym z gniazdem sześciokątnym | PN-87/M-82302 - M5 x 20 | 4 | Stal, miękka | 0,005 kg |  | PN-87_M-82302 - M5 x 20.ipt
56.26 | Śruby z łbem walcowym z gniazdem sześciokątnym | PN-87/M-82302 - M6 x 16 | 4 | Stal, miękka | 0,007 kg |  | PN-87_M-82302 - M6 x 16.ipt
56.27 | Podkładki sprężyste | PN-77/M-82008 - 6,1 | 6 | Stal, miękka | 0,000 kg |  | PN-77_M-82008 - 6,1.ipt
56.28 | Śruby z łbem walcowym z gniazdem sześciokątnym | PN-87/M-82302 - M6 x 40 | 2 | Stal, miękka | 0,012 kg |  | PN-87_M-82302 - M6 x 40.ipt
56.29 | Szpilka | 200.06.003 | 8 | 45 | 0,026 kg | M5x170 - Bez rys. | 200.06.003.ipt
56.31 | Płyta | BM2AC2 | 1 | Ogólny | 0,772 kg | www.hydrokrak.pl/ | BM2AC2.ipt
56.32 | Śruby z łbem walcowym z gniazdem sześciokątnym | PN-87/M-82302 - M5 x 60 | 2 | Stal, miękka | 0,011 kg |  | PN-87_M-82302 - M5 x 60.ipt
10 | Ramię reakcyjne | 200.07.000_4 | 1 |  | 12,773 kg |  | 200.07.000_4.iam
20.1 | Koło | VE160(VE_160_20R) | 1 | 18G2 | 4,098 kg |  | VE160(VE_160_20R).ipt
20.2 | Podkładki okrągłe, szereg nieobrobiony | PN-78/M-82005 - 17 | 1 | Stal, miękka | 0,011 kg |  | PN-78_M-82005 - 17.ipt
20.3 | Nakrętka | PN-86/M-82144 - M16 | 1 | Stal, miękka | 0,040 kg |  | PN-86_M-82144 - M16.ipt
20.4 | Łożyska stożkowe jednorzędowe SKF | SKF30205 | 2 | Stal, miękka | 0,135 kg |  | SKF30205.ipt
20.5 | Uszczelnienie wałowe w wykonaniu 2 - Okładzina metalowa | IS0 6194/1 - 35x55x8-Typ 2 | 1 | Delrin, Black | 0,006 kg |  | ISO 6194_1 - 35x55x8-Typ 2.ipt
20.6 | Kątownik mocujący czujnik | 201.07.004 | 1 | Steel, Mild | 0,432 kg |  | 201.07.004.ipt
20.9 | Czujnik indukcyjny | LR30XCN15LIUM-E2 | 1 | Wg prod. | 0,243 kg |  | LR30XCN15LIUM-E2.ipt
20.10 | Podkładka zabezpieczająca | DIN 981 - MB5 | 1 | Stal, miękka | 0,006 kg |  | DIN 981 - MB5.ipt
20.11 | Nakrętka okrągła | DIN 981 - KM 5 | 1 | Stal, miękka | 0,034 kg |  | DIN 981 - KM 5.ipt
20.12 | Śruby z łbem krytym z gniazdem sześciokątnym | DIN 7991 - M6x16 | 2 | Stal, miękka | 0,004 kg |  | DIN 7991 - M6x16.ipt
20.13 | Pierścienie zabezpieczające sprężynujące | PN-81/M-85111 - Z 20 | 2 | Stal, miękka | 0,002 kg |  | PN-81_M-85111 - Z 20.ipt
20.14 | Dystans | 201.07.006 | 2 | Poliamid | 0,002 kg |  | 201.07.006.ipt
20.15 | Zespół tulei | 200.07.03.000_4 | 1 |  | 2,066 kg |  | 200.07.03.000_4.iam
20.15.1 | Tuleja łożysk | 200.07.03.002_4 | 1 | 18G2 | 1,096 kg |  | 200.07.03.002_4.ipt
20.15.2 | Płyta mocująca | 200.07.03.001_4 | 1 | St 3 | 0,970 kg | Palone+obróbka | 200.07.03.001_4.ipt
20.16 | Końcówka ramienia | 200.07.01.000 | 1 |  | 2,331 kg |  | 200.07.01.000.iam
20.16.1 | Pręt | 201.07.01.002 | 1 | 18G2 | 1,232 kg |  | 201.07.01.002.ipt
20.16.2 | Zaślepka | 201.07.01.003 | 1 | St 3 | 0,013 kg | 40x20x2 - Bez rys. | 201.07.01.003.ipt
20.16.3 | Profil | 200.07.01.001 | 1 | Steel, Mild | 1,086 kg | PN EN 10305-5 - 40 x 20 x 2 - 643 | 200.07.01.001.ipt
20.17 | Podkładki okrągłe, szereg nieobrobiony | PN-78/M-82005 - 7,4 | 1 | Stal, miękka | 0,001 kg |  | PN-78_M-82005 - 7,4.ipt
20.19 | Oś | 200.07.001 | 1 | 40H | 0,539 kg |  | 200.07.001.ipt
20.20 | Krzywka do rozwijacza 5t | 200.07.002 | 1 | 45 | 1,208 kg |  | 200.07.002.ipt
20.21 | Podkładka | DIN 9021 - 8,4 | 1 | Stal, miękka | 0,006 kg |  | DIN 9021 - 8,4.ipt
20.22 | Nakrętka | PN-86/M-82144 - M8 | 1 | Stal, miękka | 0,008 kg |  | PN-86_M-82144 - M8.ipt
20.23 | Początek ramienia | 200.07.02.000_3 | 1 |  | 1,386 kg |  | 200.07.02.000_3.iam
20.23.1 | Profil | 201.07.02.001_3 | 1 | Steel, Mild | 0,825 kg | PN EN 10305-5 - 40 x 20 x 2 - 500 | 201.07.02.001_3.ipt
20.23.2 | Zaślepka | 201.07.01.003 | 1 | St 3 | 0,013 kg | 40x20x2 - Bez rys. | 201.07.01.003.ipt
20.23.3 | Łącznik | 201.07.02.003 | 1 | St 3 | 0,420 kg |  | 201.07.02.003.ipt
20.23.4 | Tuleja dłutowana | 200.07.02.002_3 | 1 | 18G2 | 0,129 kg |  | 200.07.02.002_3.ipt
20.24 | Śruby z łbem walcowym z gniazdem sześciokątnym | PN-87/M-82302 - M8 x 20 | 1 | Stal, miękka | 0,015 kg |  | PN-87_M-82302 - M8 x 20.ipt
20.7 | Nakrętka | M30x1,5 | 1 | Stal | 0,019 kg |  | M30x1,5.ipt
11 | Czapa rozwijacza | 200.09.000 | 1 |  | 11,936 kg |  | 200.09.000.iam
12.1 | Blacha górna | 200.09.001 | 1 | St 3 | 7,581 kg | Palone+gięcie | 200.09.001.ipt
12.2 | Blacha tylna | 200.09.002 | 1 | St 3 | 0,933 kg | Palone | 200.09.002.ipt
12.3 | Blacha nad siłownik | 200.09.003 | 1 | St 3 | 2,122 kg | Palone+gięcie | 200.09.003.ipt
12.4 | Blacha za siłownik | 200.09.004 | 1 | St 3 | 0,562 kg | Palone | 200.09.004.ipt
12.5 | Blacha przednia | 200.09.005 | 1 | St 3 | 0,717 kg | Palone | 200.09.005.ipt
12.6 | Nakrętka | PN-86/M-82144 - M10 | 2 | Stal, miękka | 0,011 kg |  | PN-86_M-82144 - M10.ipt
12 | Osłona tylna | 200.20.000_3 | 1 |  | 7,499 kg |  | 200.20.000_3.iam
37.1 | Blacha pod siłownik | 200.10.003 | 1 | St 3 | 1,012 kg | Palone+gięcie | 200.10.003.ipt
37.2 | Blacha za siłownik | 200.10.002 | 1 | St 3 | 0,171 kg | Palone | 200.10.002.ipt
37.3 | Hak na wędkę | 200.10.004 | 1 | St 3 | 0,014 kg | Palone | 200.10.004.ipt
37.4 | Blacha tylna | 200.20.001_3 | 1 | S235JO (St3) | 5,783 kg |  | 200.20.001_3.ipt
15 | Nakładka na sprężynę | 224.008 | 1 | St 3 | 0,498 kg |  | 224.008.ipt
16 | Sprężyna poliuretanowa | 224.009 | 1 | PUR | 0,023 kg |  | 224.009.ipt
17 | Szafa elektryczna | 500x500x200 | 1 | St 3 | 7,011 kg |  | 500x500x200.ipt
18 | Śruby z łbem krytym z gniazdem sześciokątnym | DIN 7991 - M6x20 | 4 | Stal, miękka | 0,005 kg |  | DIN 7991 - M6x20.ipt
19 | Łańcuch rolkowy Retezy | DIN 8781 10B-3 - 70 | 1 | Default | 0,655 kg | 70 ogniw | DIN 8781 10B-3 - 70.ipt
20 | Śruba z łbem półkolistym i gniazdem sześciokątnym - klasa dokładności A | ISO 7380 - M6 x 16 | 24 | Stal | 0,005 kg |  | ISO 7380 - M6 x 16.ipt
21 | Rękojeść | K0190.213208 | 1 | Default | 0,049 kg | Kipp | K0190_213208.ipt
22 | Podkładki sprężyste | PN-77/M-82008 - 14,2 | 4 | Stal, miękka | 0,006 kg |  | PN-77_M-82008 - 14,2.ipt
24 | Podkładki okrągłe, szereg nieobrobiony | PN-78/M-82005 - 10,5 | 2 | Stal, miękka | 0,004 kg |  | PN-78_M-82005 - 10,5.ipt
29 | Śruby z łbem walcowym z gniazdem sześciokątnym | PN-87/M-82302 - M10 x 45 | 2 | Stal, miękka | 0,041 kg |  | PN-87_M-82302 - M10 x 45.ipt
30 | Śruby z łbem walcowym z gniazdem sześciokątnym | PN-87/M-82302 - M14 x 100 | 4 | Steel, Mild | 0,150 kg |  | PN-87_M-82302 - M14 x 100.ipt
33 | wędka | PO3D2 z przyciskami | 2 |  | 0,913 kg |  | PO3D2 z przyciskami.iam
34 | Wyłącznik główny | 016599 | 1 | St 3 | 0,408 kg | Eaton | 016599.ipt
59 | Osłona boczna pełna | 200.005_3 | 2 | St 3 | 8,663 kg |  | 200.005_3.ipt

## Arkusz1
Nr | Tytuł | Nr. rysunku | L. szt. | Materiał | Masa | Uwagi | NAZWA PLIKU
1 | Osłona łapy | 200.002 | 2 | Aluminium | 1,019 kg |  | 200.002.ipt
2 | Śruba specjalna M24x180-8.8 | 200.003 | 1 | Stal, miękka | 0,417 kg |  | 200.003.ipt
3 | Ramię oporowe rozdzielacza | 200.004 | 1 | St 3 | 0,096 kg |  | 200.004.ipt
7 | Rama z profili | 200.01.000_4 | 1 | Zespół spawany | 302,699 kg |  | 200.01.000_4.iam
x1.1 | Profil na łapę | 200.01.002 | 2 | Steel, Mild | 55,970 kg | PN EN 10219-2 - 200 x 120 x 6 - 2025 | 200.01.002.ipt
x1.2 | Płyta górna | 200.01.004_4 | 1 | 18G2 | 73,045 kg | Palenie + obróbka CNC | 200.01.004_4.ipt
x1.3 | Ceownik | 200.01.006 | 1 | Steel, Mild | 15,551 kg | PN-86/H-93403 - C 200x75 - 694 | 200.01.006.ipt
x1.4 | Profil | 200.01.009 | 4 | Szkło | 3,848 kg | PN EN 10219-2 - 120 x 80 x 5 - 986 | 200.01.009.ipt
x1.5 | Ceownik | 200.01.005 | 2 | Steel, Mild | 4,409 kg | PN-86/H-93403 - C 100x50 - 410 | 200.01.005.ipt
x1.6 | Zaślepka tylna | 200.01.007 | 2 | St 3 | 0,844 kg | 192x112x5 - Bez rys. | 200.01.007.ipt
x1.7 | Zaślepka przednia | 200.01.008_3 | 2 | St 3 | 0,937 kg | 214x112x5 - Bez rys. | 200.01.008_3.ipt
x1.8 | Płaskownik | 200.01.010 | 4 | Steel, Mild | 2,560 kg | PN-72/H-93202 - 80 x 10 - 410 | 200.01.010.ipt
x1.9 | Belka poprzeczna | 200.01.011 | 1 | St 3 | 3,656 kg |  | 200.01.011.ipt
x1.10 | Profil | 200.01.012 | 1 | Steel, Mild | 0,423 kg | PN EN 10305-5 - 30 x 30 x 2 - 248 - Bez rys. | 200.01.012.ipt
x1.11 | Kostka pod śrubę | 201.01.014 | 1 | St3S | 0,040 kg |  | 201.01.014.ipt
x1.12 | Kątownik stopki | 201.01.002 | 2 | St3S | 0,973 kg | 80x80x8-102 | 201.01.002.ipt
x1.13 | Kątownik stopki | 201.01.001 | 2 | St3S | 0,973 kg | 80x80x8-102 | 201.01.001.ipt
x1.14 | Wzmocnienie stopki | 201.01.003 | 4 | St3S | 0,168 kg | Palone | 201.01.003.ipt
x1.15 | Zastrzał | 200.01.015 | 2 | St 3 | 0,128 kg |  | 200.01.015.ipt
x1.16 | Mocowanie stabilizatora | 200.01.014_3 | 2 | St 3 | 1,995 kg | Palone | 200.01.014_3.ipt
x1.17 | Gniazdo czujnika | 209.01.006_3 | 1 | St3S | 0,523 kg | Palone | 209.01.006_3.ipt
x1.18 | Ceownik | 200.01.001 | 1 | Steel, Mild | 23,389 kg | PN-86/H-93403 - C 200x75 - 910 - Bez rys. | 200.01.001.ipt
x1.19 | Podpora pod ramię | 200.01.003 | 2 | St 3 | 0,314 kg | Palone | 200.01.003.ipt
x1.20 | Kątownik | 200.01.017_3 | 2 | Steel, Mild | 1,210 kg | PN-84/H-93401 - 40x4 - 500 - Bez rys. | 200.01.017_3.ipt
x1.21 | Wkręty z łbem sześciokątnym | ISO 4017 - M8 x 25 | 1 | Steel, Mild | 0,016 kg |  | ISO 4017 - M8 x 25ISO.ipt
x1.22 | Ceownik | 200.01.016_4 | 1 | Steel, Mild | 23,128 kg | PN-86/H-93403 - C 200x75 - 910 | 200.01.016_4.ipt
x1.23 | Krążek gwintowany | 224.01.002 | 1 | St3S | 1,157 kg |  | 224.01.002.ipt
8 | Zespół szczęk | 200.02.000_3 | 1 |  | 808,936 kg |  | 200.02.000_3.iam
x17.1 | Suwak | 200.02.05.000_3 | 1 | St3S | 9,043 kg |  | 200.02.05.000_3.iam
x17.1.1 | Tuleja suwaka | 200.02.05.001 | 1 | St3S | 5,156 kg |  | 200.02.05.001.ipt
x17.1.2 | Ramie suwaka | 200.02.05.002_3 | 3 | St3S | 1,271 kg |  | 200.02.05.002_3.ipt
x17.2 | Drąg | 200.02.002 | 1 | St3S | 9,233 kg |  | 200.02.002.ipt
x17.3 | Dekiel wału | 200.02.001 | 1 | St 3S | 3,119 kg |  | 200.02.001.ipt
x17.4 | Dźwignia szczęki | 200.02.003 | 9 | St 3 | 3,061 kg |  | 200.02.003.ipt
x17.5 | Zespół wału | 200.02.01.000_3 | 1 |  | 451,914 kg |  | 200.02.01.000_3.iam
x17.5.1 | Wał spawany | 200.02.01.01.000_3 | 1 | 18G2A | 273,235 kg |  | 200.02.01.01.000_3.iam
x17.5.1.1 | Wał główny | 200.02.01.01.002_3 | 1 | 18G2 | 130,462 kg |  | 200.02.01.01.002_3.ipt
x17.5.1.2 | Ucho do spawania | 200.02.01.01.001 | 18 | St 3 | 0,661 kg |  | 200.02.01.01.001.ipt
x17.5.1.3 | Belka górna - przyrząd | 200.02.01.01.P0.A | 3 | Stal Spawana | 28,637 kg |  | 200.02.01.01.P0.A.iam
x17.5.1.3.1 | Płaskownik ciągniony z otworami | 200.02.01.01.P1 | 6 | 18G2 | 8,265 kg |  | 200.02.01.01.P1.ipt
x17.5.1.3.2 | Dystans środkowy - długi | 200.02.01.01.P2 | 3 | 18G2 | 4,002 kg |  | 200.02.01.01.P2.ipt
x17.5.1.3.3 | Dystans końcowy | 200.02.01.01.P6 | 6 | 18G2 | 2,258 kg |  | 200.02.01.01.P6.ipt
x17.5.1.3.4 | Dystans środkowy - krótki | 200.02.01.01.P3 | 3 | 18G2 | 2,981 kg |  | 200.02.01.01.P3.ipt
x17.5.1.3.5 | Podkładki sprężyste | PN-77/M-82008 - 10,2 | 60 | Stal, miękka | 0,002 kg |  | PN-77_M-82008 - 10,2.ipt
x17.5.1.3.6 | Śruby z łbem walcowym z gniazdem sześciokątnym | PN-87/M-82302 - M10 x 40 | 60 | Stal, miękka | 0,038 kg |  | PN-87_M-82302 - M10 x 40.ipt
x17.5.1.3.7 | Kołki sprężyste | PN-89/M-85023 - 8 x 40 | 3 | Steel, Mild | 0,009 kg |  | PN-89_M-85023 - 8 x 40.ipt
x17.5.1.4 | Tuleja tylna na wał - przyrząd | 200.02.01.01.P0.B | 1 |  | 9,655 kg |  | 200.02.01.01.P0.B.iam
x17.5.1.4.1 | Tuleja tylna - przyrząd | 200.02.01.01.P7 | 1 | St 3 | 8,242 kg |  | 200.02.01.01.P7.ipt
x17.5.1.4.2 | Płytka wpustowa specjalna | 200.02.01.01.P8 | 3 | St 3 | 0,460 kg |  | 200.02.01.01.P8.ipt
x17.5.1.4.3 | Śruby z łbem krytym z gniazdem sześciokątnym | DIN 7991 - M6x20 | 6 | Stal, miękka | 0,005 kg |  | DIN 7991 - M6x20.ipt
x17.5.1.5 | Tuleja przednia na wał - przyrząd | 200.02.01.01.P0.C | 1 |  | 10,652 kg |  | 200.02.01.01.P0.C.iam
x17.5.1.5.1 | Tuleja przednia | 200.02.01.01.P9 | 1 | St 3 | 8,962 kg |  | 200.02.01.01.P9.ipt
x17.5.1.5.2 | Płytka wpustowa specjalna | 200.02.01.01.P8 | 3 | St 3 | 0,460 kg |  | 200.02.01.01.P8.ipt
x17.5.1.5.3 | Śruby z łbem krytym z gniazdem sześciokątnym | DIN 7991 - M6x25 | 8 | Steel, Mild | 0,006 kg |  | DIN 7991 - M6x25.ipt
x17.5.1.5.4 | Wpust specjalny | 200.02.01.01.P10 | 1 | St 3 | 0,258 kg |  | 200.02.01.01.P10.ipt
x17.5.1.6 | Tuleja dystansowa - przyrząd | 200.02.01.01.P11 | 9 | 40H | 0,315 kg |  | 200.02.01.01.P11.ipt
x17.5.1.7 | Sworzeń do ustawiania tulei - przyrząd | 200.02.01.01.P12 | 9 | 40H | 0,838 kg |  | 200.02.01.01.P12.ipt
x17.5.1.8 | Podkładki okrągłe, szereg nieobrobiony | PN-78/M-82005 - 21 | 9 | Stal, miękka | 0,017 kg |  | PN-78_M-82005 - 21.ipt
x17.5.1.9 | Nakrętka | PN-86/M-82144 - M20 | 9 | Stal, miękka | 0,076 kg |  | PN-86_M-82144 - M20.ipt
x17.5.1.10 | Podkładki okrągłe, szereg nieobrobiony | PN-78/M-82005 - 10,5 | 12 | Stal, miękka | 0,004 kg |  | PN-78_M-82005 - 10,5.ipt
x17.5.1.11 | Śruby z łbem walcowym z gniazdem sześciokątnym | PN-87/M-82302 - M10 x 45 | 12 | Stal, miękka | 0,041 kg |  | PN-87_M-82302 - M10 x 45.ipt
x17.5.1.12 | Podkładka dystansowa - przyrząd | 200.02.01.01.P13 | 18 | St 3 | 0,046 kg |  | 200.02.01.01.P13.ipt
x17.5.1.13 | Dystans przedni - przyrząd | 200.02.01.01.P0.D | 1 | Zespół spawany | 5,098 kg |  | 200.02.01.01.P0.D.iam
x17.5.1.13.1 | Płytka | 200.02.01.01.P14 | 1 | St 3 | 2,900 kg | Bez rys. | 200.02.01.01.P14.ipt
x17.5.1.13.2 | Dystans | 200.02.01.01.P15 | 2 | St 3 | 1,099 kg | Bez rys. | 200.02.01.01.P15.ipt
x17.5.1.14 | Czop do szlifowania | 200.02.01.01.002.P0 | 2 | 40H | 3,363 kg |  | 200.02.01.01.002.P0.ipt
x17.5.1.15 | Blokada obrotu sworznia | 201.02.02.002 | 9 | St3S | 0,026 kg | PN-72_H-93202 - 16 x 6 - 35 - Bez rys. | 201.02.02.002.ipt
x17.5.2 | Łożyska baryłkowe dwurzędowe z otworem walcowym SKF | SKF23030 CC/W33 | 2 | Steel, Mild | 7,055 kg |  | SKF23030 CC_W33.ipt
x17.5.3 | Koło łańcuchowe | 200.02.01.003 | 1 | Steel | 9,958 kg |  | 200.02.01.003.ipt
x17.5.4 | Pierścienie zabezpieczające sprężynujące | PN-81/M-85111 - Z 150 | 2 | Steel, Mild | 0,176 kg |  | PN-81_M-85111 - Z 150.ipt
x17.5.5 | Pierścienie zabezpieczające sprężynujące | PN-81/M-85111 - W 220 | 2 | Steel, Mild | 0,259 kg |  | PN-81_M-85111 - W 220.ipt
x17.5.6 | Smarowniczki - złączki hydrauliczne kątowe Typ A | Nakrętka zabezpieczająca - Typ A StM6 PN-76/M-86003 | 2 | Stal, miękka | 0,004 kg |  | PN-76_M-86003 - M6 stożkowa krótka(1).ipt
x17.5.7 | Oprawa łożyska przednia | 200.02.01.02.000_3 | 1 | Zespół spawany | 68,587 kg |  | 200.02.01.02.000_3.iam
x17.5.7.1 | Rura oprawy łożyskowej | 200.02.01.02.001 | 1 | St 3 | 59,010 kg |  | 200.02.01.02.001.ipt
x17.5.7.2 | Stopa oprawy łożyskowej | 200.02.01.02.002 | 1 | St 3 | 12,364 kg |  | 200.02.01.02.002.ipt
x17.5.7.3 | Żebro boczne | 200.02.01.02.003 | 4 | St 3 | 1,494 kg |  | 200.02.01.02.003.ipt
x17.5.9 | Oprawa łożyska tylna | 200.02.01.03.000_3 | 1 | Zespół spawany | 36,028 kg |  | 200.02.01.03.000_3.iam
x17.5.9.1 | Stopa oprawy łożyskowej | 200.02.01.02.002 | 1 | St 3 | 12,364 kg |  | 200.02.01.02.002.ipt
x17.5.9.2 | Żebro boczne | 200.02.01.02.003 | 4 | St 3 | 1,494 kg |  | 200.02.01.02.003.ipt
x17.5.9.3 | Rura oprawy łożyskowej | 200.02.01.03.001 | 1 | St 3 | 26,475 kg |  | 200.02.01.03.001.ipt
x17.5.13 | Przyrząd do nabijania koła łańcuchowego | 200.02.01.P0.E | 1 | Zespół spawany | 48,328 kg |  | 200.02.01.P0.E.iam
x17.5.13.1 | Tuleja | 200.02.01.P16 | 1 | St 3 | 43,082 kg | Bez rys. | 200.02.01.P16.ipt
x17.5.13.2 | Dekiel | 200.02.01.P17 | 1 | St 3 | 5,120 kg | Bez rys. | 200.02.01.P17.ipt
x17.6 | Dźwignia suwaka | 200.02.004 | 1 | St 3 | 2,717 kg |  | 200.02.004.ipt
x17.7 | Nakładka | 200.02.07.000_3 | 1 | St3S | 21,377 kg |  | 200.02.07.000_3.iam
x17.7.2 | Profil | 200.02.07.002_3 | 2 | Steel, Mild | 0,954 kg | DIN EN 10305-5 - 15 x 15 x 2 - 1250 - Bez rys. | 200.02.07.002_3.ipt
x17.7.3 | Blacha nakładki | 200.02.07.001_3 | 1 | St 3 | 15,027 kg | Palenie+gięcie | 200.02.07.001_3.ipt
x17.7.4 | Skos przedni nakładki | 201.02.07.002 | 1 | St3S | 0,423 kg | Palenie+gięcie | 201.02.07.002.ipt
x17.8 | Sworzeń szczęki na ceowniku | 200.02.005 | 12 | 50HS | 0,551 kg |  | 200.02.005.ipt
x17.9 | Nakrętka | PN-86/M-82144 - M24 | 22 | Stal, miękka | 0,131 kg |  | PN-86_M-82144 - M24.ipt
x17.10 | Podkładki okrągłe, szereg nieobrobiony | PN-78/M-82005 - 25 | 1 | Stal, miękka | 0,032 kg |  | PN-78_M-82005 - 25.ipt
x17.11 | Nakrętka | ISO 10511 - M24 | 1 | Stal, miękka | 0,092 kg |  | ISO 10511 - M24.ipt
x17.12 | Smarowniczki - złączki hydrauliczne kątowe Typ A | Nakrętka zabezpieczająca - Typ A StM6 PN-76/M-86003 | 22 | Stal, miękka | 0,004 kg |  | PN-76_M-86003 - M6 stożkowa krótka(1).ipt
x17.13 | Zespół szczęki na ceowniku | 200.02.02.000_3 | 3 |  | 47,424 kg |  | 200.02.02.000_3.iam
x17.13.1 | Blacha szczęki | 200.02.02.001 | 3 | St 3 | 30,367 kg | Palenie+gięcie | 200.02.02.001.ipt
x17.13.2 | Zespół ceownika | 200.02.02.01.000_3 | 3 | Zespół spawany | 15,267 kg |  | 200.02.02.01.000_3.iam
x17.13.2.1 | Ceownik | 200.02.02.01.001_3 | 3 | Steel, Mild | 14,148 kg |  | 200.02.02.01.001_3.ipt
x17.13.2.3 | Tuleja do ceownika szczęki | 200.02.02.01.002_3 | 12 | 18G2 | 0,136 kg |  | 200.02.02.01.002_3.ipt
x17.13.2.4 | Tuleja do ceownika szczęki | 200.02.02.01.003_3 | 12 | 18G2 | 0,144 kg |  | 200.02.02.01.003_3.ipt
x17.13.3 | Płyta szczęki tylnia | 200.02.02.003 | 3 | St3S | 1,288 kg | Palenie+obróbka | 200.02.02.003.ipt
x17.13.4 | Skos przedni szczęki | 200.02.02.002 | 3 | St3S | 0,502 kg | Palenie+gięcie | 200.02.02.002.ipt
x17.14 | Sworzeń do ucha na wale | 200.02.006 | 9 | 50HS | 0,524 kg |  | 200.02.006.ipt
x17.15 | Sworzeń do ucha na suwaku | 200.02.007_3 | 1 | 50HS | 0,391 kg |  | 200.02.007_3.ipt
x17.16 | Podkładki sprężyste | PN-77/M-82008 - 10,2 | 6 | Stal, miękka | 0,002 kg |  | PN-77_M-82008 - 10,2.ipt
x17.17 | Śruby z łbem walcowym z gniazdem sześciokątnym | PN-87/M-82302 - M10 x 30 | 6 | Stal, miękka | 0,031 kg |  | PN-87_M-82302 - M10 x 30.ipt
x17.20 | Pierścienie zabezpieczające sprężynujące | PN-81/M-85111 - W 25 | 1 | Stal, miękka | 0,001 kg |  | PN-81_M-85111 - W 25.ipt
13 | Zespół napędowy - korpus płaski | 200.30.000_4 | 1 |  | 180,764 kg |  | 200.30.000_4.iam
x18.1 | Motoreduktor walcowy | SK3282A-90LH-BRE40 | 1 | St 3 | 149,258 kg | 22 obr/min | SK3282A-90LH-BRE40.ipt
x18.2 | Łożyska baryłkowe dwurzędowe z otworem walcowym SKF | SKF22208 CC | 2 | Stal, miękka | 0,501 kg |  | SKF22208 CC.ipt
x18.3 | Koło zębate | 200.30.001 | 1 | Steel | 0,854 kg | 10B-3, Z16 | 200.30.001.ipt
x18.4 | Wał motoreduktora | 200.30.002_3 | 1 | 50HS | 2,989 kg |  | 200.30.002_3.ipt
x18.6 | Tuleja dystansowa stopniowana | 200.30.003 | 1 | St 3 | 0,168 kg |  | 200.30.003.ipt
x18.7 | Tuleja dystansowa stopniowana | 200.30.004 | 1 | St 3 | 0,086 kg |  | 200.30.004.ipt
x18.8 | Tuleja dystansowa stopniowana | 200.30.005 | 1 | St 3 | 0,083 kg |  | 200.30.005.ipt
x18.9 | Oprawa łożyskowa | 200.30.006 | 1 | 18G2 | 1,882 kg |  | 200.30.006.ipt
x18.10 | Oprawa łożyskowa | 200.30.007 | 1 | 18G2 | 2,608 kg |  | 200.30.007.ipt
x18.11 | Osłona poliamidowa | 200.30.008 | 4 | Poliamid | 0,008 kg |  | 200.30.008.ipt
x18.12 | Śruby z łbem walcowym z gniazdem sześciokątnym | PN-87/M-82302 - M12 x 25 | 1 | Stal, miękka | 0,041 kg |  | PN-87_M-82302 - M12 x 25.ipt
x18.13 | Płyta mocująca motoreduktor | 200.30.01.000 | 1 | 18G2A | 14,330 kg |  | 200.30.01.000.iam
x18.13.1 | Płyta | 200.30.01.001 | 1 | 18G2 | 12,327 kg |  | 200.30.01.001.ipt
x18.13.2 | Tuleja | 200.30.01.002 | 1 | 18G2 | 2,312 kg |  | 200.30.01.002.ipt
x18.14 | Łożysko ślizgowe CX | TUP1 30.30 | 4 | wg prod. | 0,047 kg |  | TUP1 30.30.ipt
x18.15 | Smarowniczki - złączki hydrauliczne kątowe Typ A | Nakrętka zabezpieczająca - Typ A StM6 PN-76/M-86003 | 1 | Stal, miękka | 0,004 kg |  | PN-76_M-86003 - M6 stożkowa krótka(1).ipt
x18.16 | Pierścienie zabezpieczające sprężynujące | PN-81/M-85111 - Z 30 | 1 | Stal, miękka | 0,004 kg |  | PN-81_M-85111 - Z 30.ipt
x18.17 | Podkładka sprężyny | 201.11.002 | 4 | St3 | 0,081 kg |  | 201.11.002.ipt
x18.18 | Sprężyna poliuretanowa | PUR_50 | 2 | Poliuretan | 0,692 kg |  | PUR_50.ipt
x18.19 | Pręt gwintowany | 224.04.001 | 1 | 18G2 | 0,505 kg | DIN 975 M16 - 320 - Bez rys. | 224.04.001.ipt
x18.20 | Podkładka | DIN 9021 - 17 | 4 | Steel, Mild | 0,041 kg |  | DIN 9021 - 17.ipt
x18.21 | Nakrętka | PN-86/M-82144 - M16 | 6 | Stal, miękka | 0,040 kg |  | PN-86_M-82144 - M16.ipt
x18.22 | Smarowniczki - złączki hydrauliczne kątowe Typ C | Nakrętka zabezpieczająca - Typ C StM6/90° PN-76/M-86003 | 2 | Stal, miękka | 0,012 kg |  | PN-76_M-86003 - M6 stożkowa krótka(2).ipt
x18.23 | Podkładki sprężyste | PN-77/M-82008 - 14,2 | 5 | Stal, miękka | 0,006 kg |  | PN-77_M-82008 - 14,2.ipt
x18.24 | Śruby z łbem walcowym z gniazdem sześciokątnym | PN-87/M-82302 - M14 x 120 | 4 | Steel, Mild | 0,174 kg |  | PN-87_M-82302 - M14 x 120.ipt
x18.26 | Podkładka dystansowa | 200.30.011 | 2 | Poliamid | 0,007 kg |  | 200.30.011.ipt
x18.27 | Sworzeń zawiasu | 200.30.012 | 1 | 40HM | 1,352 kg |  | 200.30.012.ipt
x18.28 | Pierścienie zabezpieczające sprężynujące | PN-81/M-85111 - W 80 | 2 | Stal, miękka | 0,024 kg |  | PN-81_M-85111 - W 80.ipt
x18.29 | Tuleja dystansowa stopniowana | 200.30.009 | 1 | St 3 | 0,210 kg |  | 200.30.009.ipt
x18.31 | Uchwyt zawiasu | 200.30.010_2 | 2 | 18G2 | 1,004 kg |  | 200.30.010_2.ipt
14 | Zespół siłownika | 201.04.000 | 1 |  | 18,308 kg |  | 201.04.000.iam
x3.1 | Łożysko kulkowe | 16009 | 1 |  | 0,020 kg |  | 16009.iam
x3.2 | Śruba z łbem walcowym z gniazdem sześciokątnym | PN 82302 M10x220 12,9 | 11 | St5 | 0,149 kg |  | PN 82302 M10x220 12,9.ipt
x3.3 | Podkładki sprężyste | PN-77/M-82008 - 10,2 | 11 | Stal, miękka | 0,002 kg |  | PN-77_M-82008 - 10,2.ipt
x3.4 | Podkładki okrągłe, szereg nieobrobiony | PN-78/M-82005 - 10,5 | 11 | Stal, miękka | 0,004 kg |  | PN-78_M-82005 - 10,5.ipt
x3.5 | Podkładki sprężyste | PN-77/M-82008 - 6,1 | 2 | Stal, miękka | 0,000 kg |  | PN-77_M-82008 - 6,1.ipt
x3.6 | Podkładki okrągłe, szereg nieobrobiony | PN-78/M-82005 - 6,4 | 2 | Stal, miękka | 0,001 kg |  | PN-78_M-82005 - 6,4.ipt
x3.7 | Podkładki sprężyste | PN-77/M-82008 - 5,1 | 1 | Stal, miękka | 0,000 kg |  | PN-77_M-82008 - 5,1.ipt
x3.8 | Nypel 14x1,5 | 100415.1 | 2 | Ogólny | 0,002 kg | Hydromax | 100415.1.ipt
x3.9 | Śruby z łbem walcowym z gniazdem sześciokątnym | PN-87/M-82302 - M6 x 14 | 2 | Stal, miękka | 0,006 kg |  | PN-87_M-82302 - M6 x 14.ipt
x3.10 | Pierścień powadzący | F1 25x29x6,3 ECOTAL | 1 | wg prod. | 0,008 kg | www.kedarix.com | F1 25x29x6,3 ECOTAL.ipt
x3.11 | Pierścień powadzący | F1 86x90x8,1 Tal | 1 | wg prod. | 0,034 kg | www.kedarix.com | F1 86x90x8,1 Tal.ipt
x3.12 | Uszczelnienie tłoczyskowe | S09-U 25x36x4,2 PU | 1 | Ogólny | 0,002 kg | www.kedarix.com | S09-U 25x36x4,2 PU.ipt
x3.13 | Uszczelnienie tłokowe | K8+ST 90x80,6x10,8 TB+POM | 1 | wg prod. | 0,061 kg | www.kedarix.com | K8+ST 90x80,6x10,8 TB+POM.ipt
x3.14 | Podkładka uszczelniająca | DIN 7603A 1,5 mm 15x21 | 2 | Miedź | 0,002 kg |  | DIN 7603A 1,5 mm 15x21.ipt
x3.15 | Uszczelnienie do rozdzielacza | R9-W 40x47x3,2 | 3 | wg prod. | 0,012 kg | SKF | R9-W 40x47x3,2.ipt
x3.16 | Śruby z łbem walcowym z gniazdem sześciokątnym | PN-87/M-82302 - M5 x 14 | 4 | Stal, miękka | 0,004 kg |  | PN-87_M-82302 - M5 x 14.ipt
x3.17 | Pierścień uszczelniający O-ring | PN-90/M-73092 - 90 x 3,55 | 2 | Kauczuk | 0,003 kg |  | PN-90_M-73092 - 90 x 3,55A.ipt
x3.18 | Łożyska toczne Łożyska kulkowe | PN-85/M-86100 - 16005 - 25 x 47 x 8 | 1 | Stal, miękka | 0,054 kg |  | PN-85_M-86100 - 16005 - 25 x 47 x 8.ipt
x3.19 | Cylinder | 201.04.001 | 1 | St 52.3 | 3,690 kg |  | 201.04.001.ipt
x3.20 | Tuleja rozdzielacza | 201.04.002 | 1 | 40H | 3,110 kg |  | 201.04.002.ipt
x3.21 | Dekiel rozdzielacza | 201.04.003 | 1 | St3 | 0,062 kg |  | 201.04.003.ipt
x3.22 | Rurka łącząca siłownika | 201.04.004 | 1 | St 52.3 | 0,076 kg |  | 201.04.004.ipt
x3.23 | Łącznik | 201.04.005 | 1 | St 3S | 0,276 kg |  | 201.04.005.ipt
x3.24 | Tłok i tłoczysko | 201.04.01.000 | 1 | St3S | 1,952 kg |  | 201.04.01.000.iam
x3.24.1 | Tłok | 201.04.01.001 | 1 | St3S | 1,525 kg |  | 201.04.01.001.ipt
x3.24.2 | Tłoczysko | 201.04.01.002 | 1 | 20MnV6 | 0,728 kg |  | 201.04.01.002.ipt
x3.25 | Zespół dekla cylindra od str. wału | 201.04.03.000 | 1 | St3S | 3,339 kg |  | 201.04.03.000.iam
x3.25.1 | Dekiel cylindra od str. wału | 201.04.03.001 | 1 | St3S | 3,334 kg | Bez rys. | 201.04.03.001.ipt
x3.25.2 | Korek długi | 201.04.03.002 | 1 | St3S | 0,004 kg | Bez rys. | 201.04.03.002.ipt
x3.26 | Zespół dykla cylindra od str. rozdz. | 201.04.04.000 | 1 | St3S | 2,961 kg |  | 201.04.04.000.iam
x3.26.1 | Dekiel cylindra od str. rozdz. | 201.04.04.001 | 1 | St3S | 2,959 kg | Bez rys. | 201.04.04.001.ipt
x3.26.2 | Korek krótki | 201.04.04.002 | 1 | St3S | 0,002 kg | Bez rys. | 201.04.04.002.ipt
x3.27 | Zaspół sworznia rozdzielacza | 201.04.02.000 | 1 | St3S | 0,879 kg |  | 201.04.02.000.iam
x3.27.1 | Kołnierz | 201.04.02.002 | 1 | St 3 | 0,337 kg |  | 201.04.02.002.ipt
x3.27.2 | Pręt | 201.04.02.001 | 1 | 20MnV6 | 0,737 kg |  | 201.04.02.001.ipt
x3.28 | Pierścień uszczelniający o przekroju kołowym | PN-90/M-73092 - 8 x 1,8 | 4 | Kauczuk | 0,000 kg |  | PN-90_M-73092 - 8 x 1,8A.ipt
15 | Nakładka na sprężynę | 224.008 | 1 | St 3 | 0,498 kg |  | 224.008.ipt
16 | Sprężyna poliuretanowa | 224.009 | 1 | PUR | 0,023 kg |  | 224.009.ipt
18 | Śruby z łbem krytym z gniazdem sześciokątnym | DIN 7991 - M6x20 | 4 | Stal, miękka | 0,005 kg |  | DIN 7991 - M6x20.ipt
19 | Łańcuch rolkowy Retezy | DIN 8781 10B-3 - 70 | 1 | Default | 0,655 kg | 70 ogniw | DIN 8781 10B-3 - 70.ipt
20 | Śruba z łbem półkolistym i gniazdem sześciokątnym - klasa dokładności A | ISO 7380 - M6 x 16 | 24 | Stal | 0,005 kg |  | ISO 7380 - M6 x 16.ipt
22 | Podkładki sprężyste | PN-77/M-82008 - 14,2 | 4 | Stal, miękka | 0,006 kg |  | PN-77_M-82008 - 14,2.ipt
24 | Podkładki okrągłe, szereg nieobrobiony | PN-78/M-82005 - 10,5 | 2 | Stal, miękka | 0,004 kg |  | PN-78_M-82005 - 10,5.ipt
29 | Śruby z łbem walcowym z gniazdem sześciokątnym | PN-87/M-82302 - M10 x 45 | 2 | Stal, miękka | 0,041 kg |  | PN-87_M-82302 - M10 x 45.ipt
30 | Śruby z łbem walcowym z gniazdem sześciokątnym | PN-87/M-82302 - M14 x 100 | 4 | Steel, Mild | 0,150 kg |  | PN-87_M-82302 - M14 x 100.ipt
33 | wędka | PO3D2 z przyciskami | 1 |  | 0,913 kg |  | PO3D2 z przyciskami.iam