## Arkusz1
Nr | Tytuł | Nr. rysunku | L. szt. | Materiał | Masa | Uwagi | NAZWA PLIKU
1 | Tuleja dystansowa | 201.14.001J_MIR | 1 | 18G2 (S355) | 0,1 kg |  | 201.14.001J_MIR.ipt
2 | Spawany korpus docisku | 200.14.01.000B | 1 | St3S | 179,0 kg |  | 200.14.01.000B.iam
3 | Słup przedni | 200.14.01.001B | 1 | St 3 | 50,1 kg | Palone + obróbka | 200.14.01.001B.ipt
4 | Płyta wewnętrzna | 201.14.01.002J | 1 | St 3 | 17,3 kg | Palone | 201.14.01.002J.ipt
5 | Płyta zewnętrzna | 208.04.01.003 | 1 | St 3 | 14,8 kg | Palone | 208.04.01.003.ipt
6 | Płytka pod mocowanie siłownika | 209.11.01.005 | 1 | St3S | 1,8 kg |  | 209.11.01.005.ipt
7 | Tuleja łożyskowa przednia | 209.11.01.006 | 1 | St 3 | 9,4 kg |  | 209.11.01.006.ipt
8 | Tuleja łożyskowa tylna | 209.11.01.007 | 1 | St 3 | 5,9 kg |  | 209.11.01.007.ipt
9 | Dystans pod smarowniczkę | 209.11.01.009 | 2 | St 3 | 0,0 kg |  | 209.11.01.009.ipt
10 | Słup przedni | 200.14.01.004B | 1 | St 3 | 51,2 kg | Palone + obróbka | 200.14.01.004B.ipt
11 | Płyta z otworami na węże | 201.14.01.005J | 1 | St 3 | 8,0 kg | Palone | 201.14.01.005J.ipt
12 | Korytko kablowe | 208.04.01.006 | 1 | St3 (S235) | 0,7 kg | 60x30x2-300 | 208.04.01.006.ipt
13 | Klin | 201.14.01.009J | 2 | St 3 | 6,8 kg | Palone | 201.14.01.009J.ipt
14 | Płaskownik | 201.14.01.010J | 1 | St 3 | 3,5 kg | 50x20 - 446 - Bez rys. | 201.14.01.010J.ipt
15 | Płyta zaślepiająca | 201.14.01.008J | 1 | St 3 | 0,2 kg |  | 201.14.01.008J.ipt
16 |  | 200.14.01.002B | 2 | 18G2 (S355) | 1,2 kg |  | 200.14.01.002B.ipt
17 |  | 200.14.01.003B | 4 | 18G2 (S355) | 0,0 kg |  | 200.14.01.003B.ipt
18 | Ramię docisku | 201.14.02.000J_MIR | 1 | St3S | 179,3 kg |  | 201.14.02.000J_MIR.iam
19 | Wał docisku blachy nierozciętej | 228.14.02.001A | 1 | 18G2 | 126,4 kg |  | 228.14.02.001A.ipt
20 | Ramię docisku - przód | 208.04.02.002 | 1 | St3S | 26,5 kg | Palone + obróbka | 208.04.02.002.ipt
21 | Ramię docisku - tył | 208.04.02.004 | 1 | St3S | 26,0 kg | Palone + obróbka | 208.04.02.004.ipt
22 | Korytko kablowe | 228.14.02.005A | 1 | Steel, Mild | 0,5 kg | PN EN 10305-5 - 60 x 30 x 2 - 200 | 228.14.02.005A.ipt
23 | Pierścień do oprawy łożyskowej - przód | 209.11.001 | 1 | St 3 | 2,9 kg |  | 209.11.001.ipt
24 | Pierścień do oprawy łożyskowej - tył | 209.11.002 | 1 | St 3 | 2,0 kg |  | 209.11.002.ipt
25 | Guzik wału docisku | 209.11.003 | 1 | St 3 | 1,5 kg |  | 209.11.003.ipt
26 | Mocowanie dolne siłownika | 209.11.03.000 | 1 |  | 3,9 kg |  | 209.11.03.000.iam
27 | Płytka mocująca | 209.11.03.001 | 1 | St 3 | 2,3 kg |  | 209.11.03.001.ipt
28 | Ucho mocowania dolnego siłownika | 209.11.03.002 | 2 | St 3S | 0,8 kg |  | 209.11.03.002.ipt
29 | Sworzeń silownika docisku | 209.11.004 | 1 | 40H | 0,6 kg |  | 209.11.004.ipt
30 | Ramię spawane siłownika docisku | 209.11.04.000 | 1 |  | 15,4 kg |  | 209.11.04.000.iam
31 | Tuleja do ramienia siłownika | 209.11.04.001 | 1 | St 3 | 5,9 kg |  | 209.11.04.001.ipt
32 | Ramię dźwigni z otworami | 209.11.04.002 | 1 | St 3 | 3,5 kg | Palone + obróbka | 209.11.04.002.ipt
33 | Ramię dźwigni bez otworów | 209.11.04.003 | 1 | St 3 | 3,6 kg | Palone + obróbka | 209.11.04.003.ipt
34 | Wysięgnik ramienia | 209.11.04.004 | 1 | St 3 | 2,4 kg |  | 209.11.04.004.ipt
35 | Płytka dokręcana do ramienia | 209.11.005 | 1 | St 3 | 2,3 kg |  | 209.11.005.ipt
36 | Krzyżak silownika docisku | 209.11.006 | 1 | 41Cr4 (40H) | 1,2 kg |  | 209.11.006.ipt
37 | Trzpień siłownika docisku | 209.11.007 | 1 | 50HS | 0,8 kg |  | 209.11.007.ipt
38 | Kołnierz pod sprężynę | 209.11.009 | 1 | St 3 | 0,4 kg |  | 209.11.009.ipt
39 | Kołnierz nad sprężynę | 209.11.010 | 1 | St 3 | 0,3 kg |  | 209.11.010.ipt
40 | Tuleja - przesłona czujnika | 209.11.011 | 1 | St 3 | 0,2 kg |  | 209.11.011.ipt
41 | Kątownik mocujący czujnik | 209.11.014 | 1 | St 3 | 0,6 kg |  | 209.11.014.ipt
42 | Sprężyna poliuretanowa | 209.11.015 | 1 | Poliuretan | 2,0 kg |  | 209.11.015.ipt
43 | Łożysko ślizgowe | 209.11.016 | 1 | Brąz | 0,1 kg |  | 209.11.016.ipt
44 | Wałek ogumowany | 228.14.04.000A | 1 |  | 25,2 kg |  | 228.14.04.000A.iam
45 | Rura | 228.14.04.003A | 1 | 18G2 | 11,6 kg | Bez rys. | 228.14.04.003A.ipt
46 | Powłoka docisku | 208.04.04.002A | 1 | Guma 60ShA | 2,7 kg | Bez rys. | 208.04.04.002A.ipt
47 | Wał docisku | 228.14.04.002A | 1 | 18G2 | 6,5 kg |  | 228.14.04.002A.ipt
48 | Tarcza | 228.14.04.001A | 2 | St3S | 2,2 kg | Bez rys. | 228.14.04.001A.ipt
49 | Siłownik hydrauliczny | 400_36_73 | 1 |  | 20,4 kg |  | 400_36_73.iam
50 | Łożyska baryłkowe dwurzędowe z otworem walcowym SKF | DIN 635 SKF - SKF 22218 CC/W33 | 1 | Stal, miękka | 3,1 kg |  | DIN 635 SKF - SKF 22218 CC_W33.ipt
51 | Łożyska baryłkowe dwurzędowe z otworem walcowym SKF | DIN 635 SKF - SKF 23122 CC/W33 | 1 | Stal, miękka | 5,2 kg |  | DIN 635 SKF - SKF 23122 CC_W33.ipt
52 | Wpust Pryzmatyczny | DIN 6885 - A 22 x 14 x 90 | 1 | Stal, miękka | 0,2 kg |  | DIN 6885 - A 22 x 14 x 90.ipt
53 | Czujnik indukcyjny PNP PO 24V | IPS18 N8PO79-M12 | 1 | wg. prod. | 0,1 kg |  | IPS18 N8PO79-M12.ipt
54 | Nakrętka czujnika | M18x1 | 2 | wg prod. | 0,0 kg |  | M18x1.ipt
55 | Smarowniczki - złączki hydrauliczne kątowe Typ A | Nakrętka zabezpieczająca - Typ A StM6 PN-76/M-86003 | 5 | Stal, miękka | 0,0 kg |  | PN-76_M-86003 - M6 stożkowa krótka(1).ipt
56 | Podkładki sprężyste | PN-77/M-82008 - 10,2 | 32 | Stal, miękka | 0,0 kg |  | PN-77_M-82008 - 10,2.ipt
57 | Podkładki okrągłe, szereg nieobrobiony | PN-78/M-82005 - 4,8 | 4 | Stal, miękka | 0,0 kg |  | PN-78_M-82005 - 4,8.ipt
58 | Podkładki okrągłe, szereg nieobrobiony | PN-78/M-82005 - 10,5 | 8 | Stal, miękka | 0,0 kg |  | PN-78_M-82005 - 10,5.ipt
59 | Pierścienie zabezpieczające sprężynujące | PN-81/M-85111 - Z 35 | 1 | Stal, miękka | 0,0 kg |  | PN-81_M-85111 - Z 35.ipt
60 | Pierścienie zabezpieczające sprężynujące | PN-81/M-85111 - Z 40 | 1 | Stal, miękka | 0,0 kg |  | PN-81_M-85111 - Z 40.ipt
61 | Wkręty dociskowe z łbem gniazdowym sześciokątnym z końcem stożkowym tępym | PN-84/M-82314 - M6 x 6 | 2 | Stal, miękka | 0,0 kg |  | PN-84_M-82314 - M6 x 6.ipt
62 | Wkręty dociskowe z łbem gniazdowym sześciokątnym z końcem stożkowym tępym | PN-84/M-82314 - M8 x 20 | 2 | Stal, miękka | 0,0 kg |  | PN-84_M-82314 - M8 x 20.ipt
63 | Nakrętka | PN-86/M-82144 - M10 | 8 | Stal, miękka | 0,0 kg |  | PN-86_M-82144 - M10.ipt
64 | Nakrętka | PN-86/M-82144 - M18 | 1 | Stal, miękka | 0,1 kg |  | PN-86_M-82144 - M18.ipt
65 | Śruby z łbem walcowym z gniazdem sześciokątnym | PN-87/M-82302 - M5 x 20 | 4 | Stal, miękka | 0,0 kg |  | PN-87_M-82302 - M5 x 20.ipt
66 | Śruby z łbem walcowym z gniazdem sześciokątnym | PN-87/M-82302 - M10 x 35 | 20 | Stal, miękka | 0,0 kg |  | PN-87_M-82302 - M10 x 35.ipt
67 | Śruby z łbem walcowym z gniazdem sześciokątnym | PN-87/M-82302 - M10 x 60 | 8 | Stal, miękka | 0,0 kg |  | PN-87_M-82302 - M10 x 60.ipt
68 | Śruby z łbem walcowym z gniazdem sześciokątnym | PN-87/M-82302 - M12 x 30 | 4 | Stal, miękka | 0,0 kg |  | PN-87_M-82302 - M12 x 30.ipt
69 | Pierścienie uszczelniające wałów obrotowych - Zgodnie z tolerancjami i wymiarami nominalnymi ISO Typ | PN-88/M-73067 - 120 x 150 x 12 | 1 | Kauczuk | 0,0 kg |  | PN-88_M-73067 - 120 x 150 x 12(1).ipt
70 | Zespół łożyskowy | UCF 206 | 2 | Default | 0,2 kg |  | UCF 206.iam