## Arkusz1
Nr | Tytuł | Nr. rysunku | L. szt. | Materiał | Masa | Uwagi | NAZWA PLIKU
1 | Koło zębate 10B-2; z=17 | 107.04.001 | 2 | 41Cr4 (40H) | 0,845 kg |  | 107.04.001.ipt
2 | Spawany korpus docisku | 208.04.01.000_MIR | 1 | St3S | 227,698 kg |  | 208.04.01.000_MIR.iam
1.1 | Słup przedni | 208.04.01.001_MIR | 1 | St 3 | 67,687 kg | Palone + obróbka | 208.04.01.001_MIR.ipt
1.2 | Płyta wewnętrzna | 208.04.01.002 | 1 | St 3 | 18,136 kg | Palone | 208.04.01.002.ipt
1.3 | Płyta zewnętrzna | 208.04.01.003 | 1 | St 3 | 14,847 kg | Palone | 208.04.01.003.ipt
1.4 | Płytka pod mocowanie siłownika | 209.11.01.005 | 1 | St3S | 1,766 kg |  | 209.11.01.005.ipt
1.5 | Tuleja łożyskowa przednia | 209.11.01.006 | 1 | St 3 | 9,361 kg |  | 209.11.01.006.ipt
1.6 | Tuleja łożyskowa tylna | 209.11.01.007 | 1 | St 3 | 5,889 kg |  | 209.11.01.007.ipt
1.8 | Płyta mocująca do oprawy | 209.11.01.008 | 2 | St 3 | 2,803 kg |  | 209.11.01.008.ipt
1.9 | Dystans pod smarowniczkę | 209.11.01.009 | 2 | St 3 | 0,010 kg |  | 209.11.01.009.ipt
1.10 | Słup przedni | 208.04.01.004_MIR | 1 | St 3 | 69,012 kg | Palone + obróbka | 208.04.01.004_MIR.ipt
1.11 | Płyta z otworami na węże | 208.04.01.005 | 1 | St 3 | 8,618 kg |  | 208.04.01.005.ipt
1.12 | Korytko kablowe | 208.04.01.006 | 1 | St3 (S235) | 0,710 kg | 60x30x2-300 | 208.04.01.006.ipt
1.13 | Płyta zaślepiająca | 208.04.01.008 | 1 | St 3 | 0,770 kg | 110x446x2 - Bez rys. | 208.04.01.008.ipt
1.14 | Klin | 208.04.01.009 | 2 | St 3 | 10,550 kg | Palone | 208.04.01.009.ipt
1.15 | Płaskownik | 208.04.01.010 | 1 | St 3 | 4,201 kg | 60x20 - 446 - Bez rys. | 208.04.01.010.ipt
3 | Pierścień do oprawy łożyskowej - przód | 209.11.001 | 1 | St 3 | 2,881 kg |  | 209.11.001.ipt
4 | Pierścień do oprawy łożyskowej - tył | 209.11.002 | 1 | St 3 | 2,025 kg |  | 209.11.002.ipt
5 | Guzik wału docisku | 209.11.003 | 1 | St 3 | 1,479 kg |  | 209.11.003.ipt
6 | Sworzeń silownika docisku | 209.11.004 | 1 | 40H | 0,632 kg |  | 209.11.004.ipt
7 | Płytka dokręcana do ramienia | 209.11.005 | 1 | St 3 | 2,343 kg |  | 209.11.005.ipt
8 | Krzyżak silownika docisku | 209.11.006 | 1 | 41Cr4 (40H) | 1,156 kg |  | 209.11.006.ipt
9 | Trzpień siłownika docisku | 209.11.007 | 1 | 50HS | 0,833 kg |  | 209.11.007.ipt
10 | Kołnierz pod sprężynę | 209.11.009 | 1 | St 3 | 0,355 kg |  | 209.11.009.ipt
11 | Kołnierz nad sprężynę | 209.11.010 | 1 | St 3 | 0,337 kg |  | 209.11.010.ipt
12 | Tuleja - przesłona czujnika | 209.11.011 | 1 | St 3 | 0,154 kg |  | 209.11.011.ipt
13 | Kątownik mocujący czujnik | 209.11.014 | 1 | St 3 | 0,579 kg |  | 209.11.014.ipt
14 | Sprężyna poliuretanowa | 209.11.015 | 1 | Poliuretan | 1,978 kg |  | 209.11.015.ipt
15 | Łożysko ślizgowe | 209.11.016 | 1 | Brąz | 0,077 kg |  | 209.11.016.ipt
16 | Mocowanie dolne siłownika | 209.11.03.000 | 1 |  | 3,921 kg |  | 209.11.03.000.iam
17.1 | Płytka mocująca | 209.11.03.001 | 1 | St 3 | 2,250 kg |  | 209.11.03.001.ipt
17.2 | Ucho mocowania dolnego siłownika | 209.11.03.002 | 2 | St 3S | 0,835 kg |  | 209.11.03.002.ipt
17 | Ramię spawane siłownika docisku | 209.11.04.000 | 1 |  | 15,436 kg |  | 209.11.04.000.iam
22.1 | Tuleja do ramienia siłownika | 209.11.04.001 | 1 | St 3 | 5,912 kg |  | 209.11.04.001.ipt
22.2 | Ramię dźwigni z otworami | 209.11.04.002 | 1 | St 3 | 3,548 kg | Palone + obróbka | 209.11.04.002.ipt
22.3 | Ramię dźwigni bez otworów | 209.11.04.003 | 1 | St 3 | 3,576 kg | Palone + obróbka | 209.11.04.003.ipt
22.4 | Wysięgnik ramienia | 209.11.04.004 | 1 | St 3 | 2,400 kg |  | 209.11.04.004.ipt
18 | Wałek motoreduktora | 228.14.001A | 1 | 40H | 1,853 kg |  | 228.14.001A.ipt
19 | Ramię docisku | 228.14.02.000A_2_MIR | 1 | St3S | 188,591 kg |  | 228.14.02.000A_2_MIR.iam
9.1 | Wał docisku blachy nierozciętej | 228.14.02.001A | 1 | 18G2 | 126,415 kg |  | 228.14.02.001A.ipt
9.2 | Ramię docisku - przód | 208.04.02.002 | 1 | St3S | 26,478 kg | Palone + obróbka | 208.04.02.002.ipt
9.4 | Ramię docisku - tył | 208.04.02.004 | 1 | St3S | 25,957 kg | Palone + obróbka | 208.04.02.004.ipt
9.5 | Płyta pod motoredukotr docisku | 228.14.02.003A_2 | 1 | St 3 | 7,252 kg | Palone + obróbka | 228.14.02.003A_2.ipt
9.6 | Korytko kablowe | 228.14.02.005A | 1 | Steel, Mild | 0,450 kg | PN EN 10305-5 - 60 x 30 x 2 - 200 | 228.14.02.005A.ipt
9.7 | Ucho oporowe śruby | 208.04.01.007 | 2 | St 3 | 0,156 kg |  | 208.04.01.007.ipt
9.8 | Wspornik | 228.14.02.006A_2 | 1 | Stal, miękka | 1,727 kg | 40x20 - 275 - Bez rys. | 228.14.02.006A_2.ipt
20 | Płyta do ustawienia | 228.14.03.000A | 1 |  | 2,519 kg |  | 228.14.03.000A.iam
41.1 | Płytka ustawcza motoreduktora | 228.14.03.001A | 1 | St 3 | 2,275 kg | Palone | 228.14.03.001A.ipt
41.2 | Kostka | 208.04.03.002 | 2 | St 3 | 0,063 kg |  | 208.04.03.002.ipt
41.3 | Szpilka | 208.04.03.003 | 4 | St 3 | 0,029 kg | Bez rys. | 208.04.03.003.ipt
21 | Wałek ogumowany | 228.14.04.000A | 1 |  | 25,239 kg |  | 228.14.04.000A.iam
44.1 | Rura | 228.14.04.003A | 1 | 18G2 | 11,586 kg | Bez rys. | 228.14.04.003A.ipt
44.3 | Powłoka docisku | 208.04.04.002A | 1 | Guma 60ShA | 2,713 kg | Bez rys. | 208.04.04.002A.ipt
44.4 | Wał docisku | 228.14.04.002A | 1 | 18G2 | 6,527 kg |  | 228.14.04.002A.ipt
44.5 | Tarcza | 228.14.04.001A | 2 | St3S | 2,206 kg | Bez rys. | 228.14.04.001A.ipt
22 | Siłownik hydrauliczny | 400_36_73 | 1 |  | 20,390 kg |  | 400_36_73.iam
23 | Łożyska baryłkowe dwurzędowe z otworem walcowym SKF | DIN 635 SKF - SKF 22218 CC/W33 | 1 | Stal, miękka | 3,145 kg |  | DIN 635 SKF - SKF 22218 CC_W33.ipt
24 | Łożyska baryłkowe dwurzędowe z otworem walcowym SKF | DIN 635 SKF - SKF 23122 CC/W33 | 1 | Stal, miękka | 5,209 kg |  | DIN 635 SKF - SKF 23122 CC_W33.ipt
25 | Wpust Pryzmatyczny | DIN 6885 - A 22 x 14 x 90 | 1 | Stal, miękka | 0,206 kg |  | DIN 6885 - A 22 x 14 x 90.ipt
26 | Łańcuch rolkowy | DIN8781 10B-2 - 48 | 1 | Ogólne | 0,304 kg | 48 ogniw | 228.14 - DIN8781 10B-2 - 48.ipt
27 | Czujnik indukcyjny PNP PO 24V | IPS18 N8PO79-M12 | 1 | wg. prod. | 0,130 kg |  | IPS18 N8PO79-M12.ipt
28 | Wkręty z łbem sześciokątnym | ISO 4017 - M10 x 80 | 2 | Steel, Mild | 0,060 kg |  | ISO 4017 - M10 x 80ISO.ipt
29 | Nakrętka czujnika | M18x1 | 2 | wg prod. | 0,008 kg |  | M18x1.ipt
30 | Smarowniczki - złączki hydrauliczne kątowe Typ A | Nakrętka zabezpieczająca - Typ A StM6 PN-76/M-86003 | 5 | Stal, miękka | 0,004 kg |  | PN-76_M-86003 - M6 stożkowa krótka(1).ipt
31 | Podkładki sprężyste | PN-77/M-82008 - 10,2 | 34 | Stal, miękka | 0,002 kg |  | PN-77_M-82008 - 10,2.ipt
32 | Podkładki sprężyste | PN-77/M-82008 - 8,2 | 8 | Stal, miękka | 0,001 kg |  | PN-77_M-82008 - 8,2.ipt
33 | Podkładki okrągłe, szereg nieobrobiony | PN-78/M-82005 - 10,5 | 8 | Stal, miękka | 0,004 kg |  | PN-78_M-82005 - 10,5.ipt
34 | Podkładki okrągłe, szereg nieobrobiony | PN-78/M-82005 - 4,8 | 4 | Stal, miękka | 0,000 kg |  | PN-78_M-82005 - 4,8.ipt
35 | Podkładki okrągłe, szereg nieobrobiony | PN-78/M-82005 - 8,4 | 8 | Stal, miękka | 0,002 kg |  | PN-78_M-82005 - 8,4.ipt
36 | Pierścienie zabezpieczające sprężynujące | PN-81/M-85111 - Z 35 | 2 | Stal, miękka | 0,005 kg |  | PN-81_M-85111 - Z 35.ipt
37 | Pierścienie zabezpieczające sprężynujące | PN-81/M-85111 - Z 40 | 2 | Stal, miękka | 0,008 kg |  | PN-81_M-85111 - Z 40.ipt
38 | Wkręty dociskowe z łbem gniazdowym sześciokątnym z końcem stożkowym tępym | PN-84/M-82314 - M6 x 6 | 2 | Stal, miękka | 0,001 kg |  | PN-84_M-82314 - M6 x 6.ipt
39 | Wkręty dociskowe z łbem gniazdowym sześciokątnym z końcem stożkowym tępym | PN-84/M-82314 - M8 x 20 | 2 | Stal, miękka | 0,007 kg |  | PN-84_M-82314 - M8 x 20.ipt
40 | Nakrętka | PN-86/M-82144 - M10 | 8 | Stal, miękka | 0,011 kg |  | PN-86_M-82144 - M10.ipt
41 | Nakrętka | PN-86/M-82144 - M18 | 1 | Stal, miękka | 0,055 kg |  | PN-86_M-82144 - M18.ipt
42 | Nakrętka | PN-86/M-82144 - M8 | 8 | Stal, miękka | 0,008 kg |  | PN-86_M-82144 - M8.ipt
43 | Śruby z łbem walcowym z gniazdem sześciokątnym | PN-87/M-82302 - M10 x 35 | 20 | Stal, miękka | 0,035 kg |  | PN-87_M-82302 - M10 x 35.ipt
44 | Śruby z łbem walcowym z gniazdem sześciokątnym | PN-87/M-82302 - M10 x 60 | 8 | Stal, miękka | 0,050 kg |  | PN-87_M-82302 - M10 x 60.ipt
45 | Śruby z łbem walcowym z gniazdem sześciokątnym | PN-87/M-82302 - M12 x 30 | 4 | Stal, miękka | 0,045 kg |  | PN-87_M-82302 - M12 x 30.ipt
46 | Śruby z łbem walcowym z gniazdem sześciokątnym | PN-87/M-82302 - M5 x 20 | 4 | Stal, miękka | 0,005 kg |  | PN-87_M-82302 - M5 x 20.ipt
47 | Pierścienie uszczelniające wałów obrotowych - Zgodnie z tolerancjami i wymiarami nominalnymi ISO Typ | PN-88/M-73067 - 120 x 150 x 12 | 1 | Kauczuk | 0,032 kg |  | PN-88_M-73067 - 120 x 150 x 12(1).ipt
48 | Motoreduktor walcowo-stożkowy | SK92672.1A-100LH-4 | 1 |  | 112,169 kg | 79obr/min | SK92672.1A-100LH-4.iam
60.1 |  | SK92672.1A-100LH-4 - 1 | 1 | 18G2 | 0,002 kg |  | SK92672.1A-100LH-4 - 1.ipt
60.2 |  | SK92672.1A-100LH-4 - 2 | 1 | 18G2 | 0,002 kg |  | SK92672.1A-100LH-4 - 2.ipt
60.3 |  | SK92672.1A-100LH-4 - 3 | 1 | 18G2 | 0,002 kg |  | SK92672.1A-100LH-4 - 3.ipt
60.4 |  | SK92672.1A-100LH-4 - 4 | 1 | 18G2 | 0,002 kg |  | SK92672.1A-100LH-4 - 4.ipt
60.5 |  | SK92672.1A-100LH-4 - 5 | 1 | 18G2 | 112,160 kg |  | SK92672.1A-100LH-4 - 5.ipt
49 | Zespół łożyskowy | UCF 206 | 2 | Default | 0,160 kg |  | UCF 206.iam