## Arkusz1
Nr | Tytuł | Nr. rysunku | L. szt. | Materiał | Masa | Uwagi | NAZWA PLIKU
1 | Zespół listwy zębatej | 057.09.04.000 | 17 | 18G2 (S355) | 13,0 kg |  | 057.09.04.000.iam
3.1 | Kątownik | 057.09.04.001 | 17 | 18G2 (S355) | 10,8 kg | L60x6 - 1492 | 057.09.04.001.ipt
3.2 | Listwa zębata pełna M1 | 057.09.04.002 | 17 | Wg prod. | 2,2 kg |  | 057.09.04.002.ipt
2 | Zespół krótszej listwy zębatej | 057.09.08.000 | 1 | 18G2 (S355) | 9,6 kg |  | 057.09.08.000.iam
4.1 | Kątownik | 057.09.08.001 | 1 | 18G2 (S355) | 8,1 kg | PN-84/H-93401 - 60x6 - 1492 | 057.09.08.001.ipt
4.2 | Listwa zębata pełna | 057.09.08.002 | 1 | Wg prod. | 1,6 kg |  | 057.09.08.002.ipt
3 | Ceownik pod prowadnik | 049.13.06.000 | 17 |  | 21,3 kg |  | 049.13.06.000.iam
7.1 | Ceownik ZG | 049.13.05.001 | 17 | 18G2 (S355) | 21,2 kg | Bez rys. - 160x60x5 - 2000 | 049.13.06.001.ipt
7.2 | Mocowanie korytka | 045.22.01.01.002 | 68 | 18G2 (S355) | 0,0 kg | Palone 5mm | 045.22.01.01.002.ipt
5 | Blacha osłonowa | 232.02.001 | 1 | 18G2 (S355) | 3,8 kg | Palone+gięte | 232.02.001.ipt
6 | Osłona przewodów | 232.02.01.000 | 1 | 18G2 (S355) | 10,0 kg |  | 232.02.01.000.iam
10.1 | Mocowanie korytka | 045.22.01.01.002 | 4 | 18G2 (S355) | 0,0 kg | Palone 5mm | 045.22.01.01.002.ipt
10.2 | Ceownik zimnogięty | 232.02.01.001 | 1 | Stal | 9,0 kg | C100x50x3 - 2000 - Bez rys. | 232.02.01.001.ipt
10.3 | Ustnik | 232.02.01.002 | 1 | 18G2 (S355) | 0,9 kg | Palone+gięte | 232.02.01.002.ipt
7 | Osłona przewodów | 232.02.02.000 | 3 | 18G2 (S355) | 9,1 kg |  | 232.02.02.000.iam
11.1 | Mocowanie korytka | 045.22.01.01.002 | 12 | 18G2 (S355) | 0,0 kg | Palone 5mm | 045.22.01.01.002.ipt
11.2 | Ceownik zimnogięty | 232.02.01.001 | 3 | Stal | 9,0 kg | C100x50x3 - 2000 - Bez rys. | 232.02.01.001.ipt
8 | Osłona przewodów | 232.02.03.000 | 1 | 18G2 (S355) | 13,6 kg |  | 232.02.03.000.iam
12.1 | Mocowanie korytka | 045.22.01.01.002 | 5 | 18G2 (S355) | 0,0 kg | Palone 5mm | 045.22.01.01.002.ipt
12.2 | Ceownik zimnogięty | 232.02.03.001 | 1 | Stal | 6,4 kg |  | 232.02.03.001.ipt
12.3 | Ceownik zimnogięty | 232.02.03.002 | 1 | Stal | 2,5 kg |  | 232.02.03.002.ipt
12.4 | Ceownik zimnogięty | 232.02.03.003 | 1 | Stal | 4,5 kg |  | 232.02.03.003.ipt
9 | Rynna rozgałęziająca pod prowadnik | 232.02.04.000 | 1 | 18G2 (S355) | 22,5 kg |  | 232.02.04.000.iam
14.1 | Mocowanie korytka | 045.22.01.01.002 | 4 | 18G2 (S355) | 0,0 kg | Palone 5mm | 045.22.01.01.002.ipt
14.2 | Ceownik zimnozgięty | 232.02.04.001 | 1 | 18G2 (S355) | 20,0 kg | ZG 160x60x5 - 2000 - bez rys | 232.02.04.001.ipt
14.3 | Blacha do wspawania | 232.02.04.002 | 1 | 18G2 (S355) | 2,3 kg | Palone+gięte | 232.02.04.002.ipt
10 | Furtka | 232.03.01.000 | 2 |  | 53,0 kg |  | 232.03.01.000.iam
15.1 | Nakrętka | PN-86/M-82144 - M8 C | 4 | Stal, miękka | 0,0 kg |  | PN-86_M-82144 - M8 C.ipt
15.2 | Śruby z łbem walcowym z gniazdem sześciokątnym | PN-87/M-82302 - M8 x 20 | 4 | Stal, miękka | 0,0 kg |  | PN-87_M-82302 - M8 x 20.ipt
15.3 | Rękojeść | K0190.213208 | 2 | Default | 0,0 kg | Kipp | K0190_213208.ipt
15.4 | Podkładki sprężyste | PN-77/M-82008 - 8,2 | 4 | Stal, miękka | 0,0 kg |  | PN-77_M-82008 - 8,2.ipt
15.5 | Rama furtki | 232.03.01.01.000 | 2 | 18G2A | 33,1 kg |  | 232.03.01.01.000.iam
15.5.1 | Płytka | 029.08.01.01.003 | 4 | 18G2 (S355) | 0,1 kg | 40x40x5 - Bez rys. | 029.08.01.01.003.ipt
15.5.2 | Sworzeń zawiasu | 036.04.05.01.005 | 4 | 18G2 (S355) | 0,2 kg |  | 036.04.05.01.005.ipt
15.5.3 | Profil pod klamkę | 232.03.01.01.001 | 2 | Stal, miękka | 8,7 kg |  | 232.03.01.01.001.ipt
15.5.4 | Poprzeczka drzwi | 232.03.01.01.002 | 2 | Stal, miękka | 4,5 kg |  | 232.03.01.01.002.ipt
15.5.5 | Profil pod zawiasy | 232.03.01.01.003 | 2 | Stal, miękka | 8,7 kg |  | 232.03.01.01.003.ipt
15.5.6 | Stopa | 232.03.01.01.004 | 4 | 18G2 (S355) | 1,2 kg | Palone | 232.03.01.01.004.ipt
15.5.7 | Próg | 232.03.01.01.005 | 2 | Stal | 5,1 kg | C120x50x4 - 1025 ZG - Bez rys. | 232.03.01.01.005.ipt
15.5.8 | Płyta pod pulpit | 232.03.01.01.006 | 2 | 18G2 (S355) | 3,2 kg |  | 232.03.01.01.006.ipt
15.6 | Furtka serwisowa | 232.03.01.02.000 | 2 | 18G2 (S355) | 12,2 kg |  | 232.03.01.02.000.iam
15.6.1 | Płytka | 029.08.01.01.003 | 4 | 18G2 (S355) | 0,1 kg | 40x40x5 - Bez rys. | 029.08.01.01.003.ipt
15.6.2 | Tuleja zawiasu | 036.04.05.03.004 | 4 | St 3S | 0,1 kg |  | 036.04.05.03.004.ipt
15.6.3 | Profil pionowy - "łóżkowy" | 232.03.01.02.001 | 2 | 18G2 | 3,8 kg |  | 232.03.01.02.001.ipt
15.6.4 | Profil poziomy - "łóżkowy" | 232.03.01.02.002 | 4 | 18G2 | 1,9 kg |  | 232.03.01.02.002.ipt
15.6.5 | Profil pionowy pod klamkę | 232.03.01.02.003 | 2 | 18G2 | 3,8 kg |  | 232.03.01.02.003.ipt
15.6.6 | Płyta pod zamek | 232.03.01.02.004 | 2 | 18G2 (S355) | 0,5 kg | Palone | 232.03.01.02.004.ipt
15.7 | Puszka elektryczna | M22-I6 | 2 | wg prod. | 1,1 kg | Eaton | M22-I6.ipt
15.8 | Puszka elektryczna | M22-I3 | 2 | wg prod. | 0,7 kg | Eaton | M22-I3.ipt
15.9 | Zamek | euchner_106284_MIR | 2 | Ogólne | 3,7 kg |  | euchner_106284_MIR.ipt
15.10 | Wyłącznik zamka | euchner_091493_MIR | 2 | Ogólne | 2,0 kg |  | euchner_091493_MIR.ipt
11 | Brama | 232.03.02.000 | 1 | 18G2 (S355) | 107,3 kg |  | 232.03.02.000.iam
17.1 | Puszka elektryczna | M22-I6 | 1 | wg prod. | 1,1 kg | Eaton | M22-I6.ipt
17.2 | Puszka elektryczna | M22-I3 | 1 | wg prod. | 0,7 kg | Eaton | M22-I3.ipt
17.3 | Rękojeść | K0190.213208 | 2 | Default | 0,0 kg | Kipp | K0190_213208.ipt
17.4 | Rama bramy | 232.03.02.01.000 | 1 | 18G2A | 30,4 kg |  | 232.03.02.01.000.iam
17.4.1 | Zaślepka | 072.04.01.01.003 | 2 | 18G2 (S355) | 0,0 kg | Palone | 072.04.01.01.003.ipt
17.4.2 | Sworzeń zawiasu | 036.04.05.01.005 | 2 | 18G2 (S355) | 0,2 kg |  | 036.04.05.01.005.ipt
17.4.3 | Płytka | 029.08.01.01.003 | 2 | 18G2 (S355) | 0,1 kg | 40x40x5 - Bez rys. | 029.08.01.01.003.ipt
17.4.4 | Profil | 232.03.02.01.001 | 2 | Stal, miękka | 4,7 kg | 60 x 40 x 3 - 1104 - bez rys. | 232.03.02.01.001.ipt
17.4.5 | Profil poziomy - "łóżkowy" | 232.03.02.01.002 | 2 | 18G2 | 1,3 kg |  | 232.03.02.01.002.ipt
17.4.6 | Zastrzał I | 232.03.02.01.003 | 1 | Stal, miękka | 3,9 kg |  | 232.03.02.01.003.ipt
17.4.7 | Zastrzał II | 232.03.02.01.004 | 1 | Stal, miękka | 4,8 kg |  | 232.03.02.01.004.ipt
17.4.8 | Stopa | 232.03.02.01.005 | 2 | 18G2 (S355) | 2,0 kg | Palone | 232.03.02.01.005.ipt
17.4.9 | Płyta pod zamek | 232.03.02.01.006 | 1 | 18G2 (S355) | 1,8 kg |  | 232.03.02.01.006.ipt
17.4.10 | Stopa | 232.03.01.01.004 | 1 | 18G2 (S355) | 1,2 kg | Palone | 232.03.01.01.004.ipt
17.4.11 | Płaskownik | 232.03.02.01.007 | 2 | 18G2 (S355) | 1,1 kg | 30x5 - 945 - bez rys. | 232.03.02.01.007.ipt
17.5 | Rama bramy | 232.03.02.01.000_MIR | 1 | 18G2A | 28,6 kg |  | 232.03.02.01.000_MIR.iam
17.5.1 | Zaślepka | 072.04.01.01.003 | 2 | 18G2 (S355) | 0,0 kg | Palone | 072.04.01.01.003.ipt
17.5.2 | Sworzeń zawiasu | 036.04.05.01.005 | 2 | 18G2 (S355) | 0,2 kg |  | 036.04.05.01.005.ipt
17.5.3 | Płytka | 029.08.01.01.003 | 2 | 18G2 (S355) | 0,1 kg | 40x40x5 - Bez rys. | 029.08.01.01.003.ipt
17.5.4 | Płaskownik | 232.03.02.01.007 | 2 | 18G2 (S355) | 1,1 kg | 30x5 - 945 - bez rys. | 232.03.02.01.007.ipt
17.5.5 | Zastrzał I | 232.03.02.01.003 | 1 | Stal, miękka | 3,9 kg |  | 232.03.02.01.003.ipt
17.5.6 | Zastrzał II | 232.03.02.01.004 | 1 | Stal, miękka | 4,8 kg |  | 232.03.02.01.004.ipt
17.5.7 | Profil poziomy - "łóżkowy" | 232.03.02.01.002 | 2 | 18G2 | 1,3 kg |  | 232.03.02.01.002.ipt
17.5.8 | Profil | 232.03.02.01.001 | 2 | Stal, miękka | 4,7 kg | 60 x 40 x 3 - 1104 - bez rys. | 232.03.02.01.001.ipt
17.5.9 | Stopa | 232.03.01.01.004 | 1 | 18G2 (S355) | 1,2 kg | Palone | 232.03.01.01.004.ipt
17.5.10 | Stopa | 232.03.02.01.005 | 2 | 18G2 (S355) | 2,0 kg | Palone | 232.03.02.01.005.ipt
17.6 | Przęsło lewe | 232.03.02.02.000 | 1 | 18G2 (S355) | 17,0 kg |  | 232.03.02.02.000.iam
17.6.1 | Płytka | 029.08.01.01.003 | 2 | 18G2 (S355) | 0,1 kg | 40x40x5 - Bez rys. | 029.08.01.01.003.ipt
17.6.2 | Tuleja zawiasu | 036.04.05.03.004 | 2 | St 3S | 0,1 kg |  | 036.04.05.03.004.ipt
17.6.3 | Profil poziomy - "łóżkowy" | 232.03.02.02.002 | 1 | 18G2 | 3,9 kg |  | 232.03.02.02.002.ipt
17.6.4 | Profil pionowy - "łóżkowy" | 232.03.02.02.001 | 1 | 18G2 | 2,0 kg |  | 232.03.02.02.001.ipt
17.6.5 | Profil poziomy - "łóżkowy" | 232.03.02.02.003 | 1 | 18G2 | 3,9 kg |  | 232.03.02.02.003.ipt
17.6.6 | Profil pionowy - "łóżkowy" | 232.03.02.02.004 | 1 | 18G2 | 2,0 kg |  | 232.03.02.02.004.ipt
17.6.7 | Zastrzał | 232.03.02.02.005 | 1 | Stal, miękka | 3,3 kg |  | 232.03.02.02.005.ipt
17.6.8 | Płyta pod zamek | 232.03.02.02.006 | 1 | 18G2 (S355) | 1,1 kg | Palone | 232.03.02.02.006.ipt
17.6.9 | Płyta pod zasuwę | 232.03.02.02.007 | 2 | 18G2 (S355) | 0,2 kg | 100x50x5 - bez rys | 232.03.02.02.007.ipt
17.6.10 | Płyta pod rolkę | 232.03.02.02.008 | 1 | 18G2 (S355) | 0,1 kg |  | 232.03.02.02.008.ipt
17.7 | Przęsło prawe | 232.03.02.03.000 | 1 | 18G2 (S355) | 16,3 kg |  | 232.03.02.03.000.iam
17.7.1 | Płytka | 029.08.01.01.003 | 2 | 18G2 (S355) | 0,1 kg | 40x40x5 - Bez rys. | 029.08.01.01.003.ipt
17.7.2 | Tuleja zawiasu | 036.04.05.03.004 | 2 | St 3S | 0,1 kg |  | 036.04.05.03.004.ipt
17.7.3 | Płyta pod zamek | 232.03.01.02.004 | 1 | 18G2 (S355) | 0,5 kg | Palone | 232.03.01.02.004.ipt
17.7.4 | Profil poziomy - "łóżkowy" | 232.03.02.02.002_MIR | 1 | 18G2 | 3,9 kg |  | 232.03.02.02.002_MIR.ipt
17.7.5 | Profil pionowy - "łóżkowy" | 232.03.02.02.001 | 2 | 18G2 | 2,0 kg |  | 232.03.02.02.001.ipt
17.7.6 | Profil poziomy - "łóżkowy" | 232.03.02.03.001 | 1 | 18G2 | 3,9 kg |  | 232.03.02.03.001.ipt
17.7.7 | Zastrzał | 232.03.02.02.005 | 1 | Stal, miękka | 3,3 kg |  | 232.03.02.02.005.ipt
17.7.8 | Płyta pod zasuwę | 232.03.02.02.007 | 1 | 18G2 (S355) | 0,2 kg | 100x50x5 - bez rys | 232.03.02.02.007.ipt
17.7.9 | Płyta pod rolkę | 232.03.02.02.008 | 1 | 18G2 (S355) | 0,1 kg |  | 232.03.02.02.008.ipt
17.8 | Wyłącznik zamka | euchner_091493 | 1 | Ogólne | 2,0 kg |  | euchner_091493.ipt
17.9 | Zamek | euchner_106284 | 1 | Ogólne | 3,7 kg |  | euchner_106284.ipt
17.10 | Podkładki sprężyste | PN-77/M-82008 - 8,2 | 8 | Stal, miękka | 0,0 kg |  | PN-77_M-82008 - 8,2.ipt
17.11 | Nakrętka | PN-86/M-82144 - M8 C | 4 | Stal, miękka | 0,0 kg |  | PN-86_M-82144 - M8 C.ipt
17.12 | Śruby z łbem walcowym z gniazdem sześciokątnym | PN-87/M-82302 - M8 x 20 | 8 | Stal, miękka | 0,0 kg |  | PN-87_M-82302 - M8 x 20.ipt
17.13 | Podkładki okrągłe dla wkrętów z łbem kulistym i walcowym | PN-78/M-82007 - 8,4 | 4 | Stal, miękka | 0,0 kg |  | PN-78_M-82007 - 8,4.ipt
17.14 | Zasuwa bramowa | Zasuwa bramowa Rygiel 200 | 1 | 18G2 (S355) | 0,4 kg |  | Zasuwa bramowa Rygiel 200.ipt
17.15 | Śruby z łbem walcowym przedłużonym i rowkiem krzyżowym - Typ H | DIN 7985 (H) - M6x14-H | 10 | Stal, miękka | 0,0 kg |  | DIN 7985 (H) - M6x14-H.ipt
17.16 | Zasuwa bramowa | Zasuwa bramowa Rygiel 400 | 1 | 18G2 (S355) | 0,5 kg |  | Zasuwa bramowa Rygiel 400.ipt
17.17 | Najazd | 232.03.02.001 | 1 | 18G2 (S355) | 5,3 kg |  | 232.03.02.001.ipt
17.18 | Rolka | 232.03.02.04.000 | 2 |  | 0,5 kg |  | 232.03.02.04.000.iam
17.18.1 | Łożyska toczne Łożyska kulkowe | PN-85/M-86100 - 6004 - 20 x 42 x 12 | 2 | Stal, miękka | 0,1 kg |  | PN-85_M-86100 - 6004 - 20 x 42 x 12.ipt
17.18.2 | Pierścienie zabezpieczające sprężynujące | PN-81/M-85111 - Z 20 | 4 | Stal, miękka | 0,0 kg |  | PN-81_M-85111 - Z 20.ipt
17.18.3 | Mocowanie rolki | 232.03.02.04.01.000 | 2 |  | 0,4 kg |  | 232.03.02.04.01.000.iam
17.18.3.1 | Płaskownik rolki | 232.03.02.04.01.001 | 2 | 18G2 (S355) | 0,3 kg |  | 232.03.02.04.01.001.ipt
17.18.3.2 | Sworzeń rolki | 232.03.02.04.01.002 | 2 | 18G2 (S355) | 0,1 kg |  | 232.03.02.04.01.002.ipt
12 | Słup | 232.03.03.000 | 9 |  | 6,5 kg |  | 232.03.03.000.iam
18.1 | Zaślepka | 072.04.01.01.003 | 9 | 18G2 (S355) | 0,0 kg | Palone | 072.04.01.01.003.ipt
18.2 | Profil | 232.03.03.001 | 9 | Stal, miękka | 4,7 kg | 60 x 40 x 3 - 1104 - bez rys. | 232.03.03.001.ipt
18.3 | Stopa | 029.08.01.02.003_2 | 9 | 18G2 (S355) | 1,8 kg | Palone | 029.08.01.02.003_2.ipt
13 | Słup | 232.03.04.000 | 14 | 18G2A | 6,5 kg |  | 232.03.04.000.iam
19.1 | Zaślepka | 072.04.01.01.003 | 14 | 18G2 (S355) | 0,0 kg | Palone | 072.04.01.01.003.ipt
19.2 | Stopa | 029.08.01.02.003_2 | 14 | 18G2 (S355) | 1,8 kg | Palone | 029.08.01.02.003_2.ipt
19.3 | Profil | 232.03.03.001 | 14 | Stal, miękka | 4,7 kg | 60 x 40 x 3 - 1104 - bez rys. | 232.03.03.001.ipt
14 | Najazd końcowy | 232.04.000 | 2 |  | 2,3 kg |  | 232.04.000.iam
20.1 | Najazd | 049.04.08.001 | 2 | 18G2 (S355) | 1,7 kg |  | 049.04.08.001.ipt
20.2 | Płytka | 049.04.08.003 | 2 | 18G2 (S355) | 0,6 kg | Palone | 049.04.08.003.ipt
15 | Wyzwalacz czujników | 232.05.000 | 4 | 18G2 (S355) | 10,2 kg |  | 232.05.000.iam
21.1 | Płytka | 057.05.04.001 | 12 | 18G2 (S355) | 0,3 kg |  | 057.05.04.001.ipt
21.2 | Płaskownik | 232.05.001 | 4 | 18G2 (S355) | 9,4 kg | 40x15 - 2000 - bez rys | 232.05.001.ipt
16 | Wyzwalacz czujników | 232.06.000 | 1 | 18G2 (S355) | 14,0 kg |  | 232.06.000.iam
22.1 | Płytka | 057.05.04.001 | 3 | 18G2 (S355) | 0,3 kg |  | 057.05.04.001.ipt
22.2 | Płaskownik | 232.06.001 | 1 | 18G2 (S355) | 13,2 kg | Bez rys. - 40x15 - 2800 | 232.06.001.ipt
17 | Mocowanie wysokie skrzynki 800x300 | 232.07.000 | 1 |  | 18,3 kg |  | 232.07.000.iam
25.1 | Blacha | 067.03.001 | 1 | St3 (S235) | 2,7 kg | Palone + gięcie | 067.03.001.ipt
25.2 | Mocowanie wysokie skrzynki 800 - rama | 232.07.01.000 | 1 |  | 12,0 kg |  | 232.07.01.000.iam
25.2.1 | Zaślepka | 049.09.004 | 4 | 18G2 (S355) | 0,0 kg | 37x37x3 - Bez rys. | 049.09.004.ipt
25.2.2 | Profil | 049.09.005 | 2 | Stal, miękka | 2,4 kg | 40x40x3 - 720 - Bez rys. | 049.09.005.ipt
25.2.3 | Profil | 057.21.001 | 2 | Stal, miękka | 1,0 kg | 40x40x3 - 294 - Bez rys. | 057.21.001.ipt
25.2.4 | Listwa | 067.03.01.004 | 1 | 18G2 (S355) | 0,5 kg |  | 067.03.01.004.ipt
25.2.5 | Profil | 232.07.01.001 | 4 | Stal, miękka | 0,9 kg | 40x40x3 - 270 - Bez rys. | 232.07.01.001.ipt
25.2.6 | Listwa dolna | 232.07.01.002 | 2 | 18G2 (S355) | 0,6 kg |  | 232.07.01.002.ipt
25.3 | Blacha | 232.07.001 | 1 | St3 (S235) | 2,2 kg | Palone + gięcie | 232.07.001.ipt
25.4 | Blacha | 232.07.002 | 2 | St3 (S235) | 0,7 kg | Palone | 232.07.002.ipt
19 | E-prowadnik | prowadnikE4.28.100.125.0 | 1 | 18G2 (S355) | 723,2 kg | Prowadnik zawiera poadto: -Separator symbol: 28.1.1 -Uchwyt mocujący : symbol: E4.280.100.2.12 -c-profile l=120mm Symbol 92.52.120 Długość 20320mm | prowadnikE4.28.100.125.0.ipt
20 | Szafa sterownicza 1000x600x300 | 800x800x300 | 1 | St 3 | 42,3 kg |  | 800x800x300.ipt
26 | Panel ogrodowy 2500x1030 | Panel ogrodowy Siatmix | 21 | wg prod. | 10 kg | Siatmix Grubość drutu 4mm + Zestaw mocowań | .ipt