## Arkusz1
Nr | Tytuł | Nr. rysunku | L. szt. | Materiał | Masa | Uwagi | NAZWA PLIKU
8 | Prowadnik przewodów | 250 - Igus 200.07.075.0 - 1600 mm | 1 | St 3 | 41,728 kg |  | 250.000 - Igus 200.07.075.0 - 1600 mm.ipt
7 | Kostka mocująca | 250.001 | 4 | S355JR | 0,970 kg | Palone | 250.001.ipt
8 | Kostka mocująca z otworem | 250.002 | 4 | S355JR | 0,969 kg | Palone | 250.002.ipt
9 | Listwa zębata | 250.003 | 4 | (40H) | 3,759 kg |  | 250.003.ipt
10 | Koło napędzane | 250.004 | 4 | C45 (45) | 5,399 kg |  | 250.004.ipt
11 | Dekiel koła napędzanego | 250.005 | 4 | S235JR (St3S) | 0,134 kg |  | 250.005.ipt
12 | Sworzeń | 250.006 | 4 | 40H | 0,116 kg |  | 250.006.ipt
13 | Płyta mocująca silnik | 250.007 | 1 | S355JR | 3,067 kg |  | 250.007.ipt
14 | Płaskownik z otworam | 250.008 | 2 | S355JR | 0,243 kg |  | 250.008.ipt
18 | Napęd czynny | 250.04.000 | 1 |  | 16,015 kg |  | 250.04.000.iam
17.1 | Łożyska toczne Łożyska wahliwe dwurzędowe | PN-86/M-86240 - 22207 35 x 72 x 23 | 2 | Stal, miękka | 0,396 kg |  | PN-86_M-86240 - 22207 35 x 72 x 23.ipt
17.2 | Pierścienie zabezpieczające sprężynujące | PN-81/M-85111 - W 72 | 2 | Steel, Mild | 0,020 kg |  | PN-81_M-85111 - W 72.ipt
18 | Wał napędowy 1 | 250.04.001 | 1 | 40H | 8,251 kg |  | 250.04.001.ipt
19 | Oprawa łożyskowa | 250.04.002 | 2 | S355JR | 2,759 kg |  | 250.04.002.ipt
20 | Tulejka dystansowa | 250.04.003 | 1 | S355JR | 0,048 kg |  | 250.04.003.ipt
21 | Koło łańcuchowe 21 | 250.04.004 | 1 | 40H | 1,360 kg |  | 250.04.004.ipt
17.7 | Wkręty dociskowe z łbem gniazdowym sześciokątnym z końcem stożkowym tępym | PN-84/M-82314 - M8 x 16 | 1 | Stal, miękka | 0,006 kg |  | PN-84_M-82314 - M8 x 16.ipt
19 | Napęd bierny | 250.05.000 | 1 |  | 14,689 kg |  | 250.05.000.iam
22.1 | Łożyska toczne Łożyska wahliwe dwurzędowe | PN-86/M-86240 - 22207 35 x 72 x 23 | 2 | Stal, miękka | 0,396 kg |  | PN-86_M-86240 - 22207 35 x 72 x 23.ipt
22.2 | Pierścienie zabezpieczające sprężynujące | PN-81/M-85111 - W 72 | 2 | Steel, Mild | 0,020 kg |  | PN-81_M-85111 - W 72.ipt
25 | Wał napędowy 2 | 250.05.001 | 1 | 40H | 8,291 kg |  | 250.05.001.ipt
23 | Oprawa łożyskowa | 250.04.002 | 2 | S355JR | 2,759 kg |  | 250.04.002.ipt
24 | Tulejka dystansowa | 250.04.003 | 1 | S355JR | 0,048 kg |  | 250.04.003.ipt
20 | Zespół stabilizujący platforme | 250.06.000 | 1 |  | 34,828 kg |  | 250.06.000.iam
26.1 | Podkładki sprężyste | PN-77/M-82008 - 12,2 | 4 | Stal, miękka | 0,004 kg |  | PN-77_M-82008 - 12,2.ipt
26.2 | Śruby z łbem walcowym z gniazdem sześciokątnym | PN-87/M-82302 - M12 x 25 | 4 | Stal, miękka | 0,041 kg |  | PN-87_M-82302 - M12 x 25.ipt
26.3 | Wkręty dociskowe z łbem gniazdowym sześciokątnym z końcem stożkowym tępym | PN-84/M-82314 - M8 x 10 | 4 | Stal, miękka | 0,003 kg |  | PN-84_M-82314 - M8 x 10.ipt
27 | Wał układu stabilizacji | 250.06.001 | 2 | 40H | 6,621 kg |  | 250.06.001.ipt
28 | Koło zębate | 250.06.002 | 4 | 40H | 0,688 kg |  | 250.06.002.ipt
29 | Płytka mocująca | 250.06.003 | 2 | S355JR | 6,677 kg |  | 250.06.003.ipt
30 | Kostka łącząca | 250.06.004 | 2 | S355JR | 1,476 kg |  | 250.06.004.ipt
31 | Płytka prowadząca | 250.06.005 | 2 | S355JR | 0,921 kg |  | 250.06.005.ipt
32 | Płytka Poliamidowa | 250.06.006 | 4 | Poliamid | 0,074 kg |  | 250.06.006.ipt
26.11 | Łożysko ślizgowe | TUP2 25.30 | 4 | St 3 | 0,029 kg |  | TUP2 25.30.ipt
33 | Tulejka dystansowa | 250.06.007 | 4 | S355JR | 0,007 kg |  | 250.06.007.ipt
24 | Śruba z łbem półkolistym i gniazdem sześciokątnym - klasa dokładności A | ISO 7380 - M6 x 10 | 16 | Stal | 0,004 kg |  | ISO 7380 - M6 x 10.ipt
26 | Motoreduktor | Nord SK 1SI63-IEC80-80L-4 | 1 |  | 62,261 kg |  | Nord SK 1SI63-IEC80-80L-4.iam
27 | Podkładki sprężyste | PN-77/M-82008 - 10,2 | 6 | Stal, miękka | 0,002 kg |  | PN-77_M-82008 - 10,2.ipt
28 | Podkładki sprężyste | PN-77/M-82008 - 12,2 | 42 | Stal, miękka | 0,004 kg |  | PN-77_M-82008 - 12,2.ipt
29 | Podkładki sprężyste | PN-77/M-82008 - 8,2 | 4 | Stal, miękka | 0,001 kg |  | PN-77_M-82008 - 8,2.ipt
31 | Podkładki okrągłe, szereg nieobrobiony | PN-78/M-82005 - 13 | 4 | Stal, miękka | 0,006 kg |  | PN-78_M-82005 - 13.ipt
32 | Podkładki okrągłe, szereg nieobrobiony | PN-78/M-82005 - 8,4 | 4 | Stal, miękka | 0,002 kg |  | PN-78_M-82005 - 8,4.ipt
38 | Śruby z łbem walcowym z gniazdem sześciokątnym | PN-87/M-82302 - M10 x 30 | 4 | Stal, miękka | 0,031 kg |  | PN-87_M-82302 - M10 x 30.ipt
46 | Łańcuch rolkowy DIN8187 10B-1 | DIN8781 - 10B-1-34 | 1 | Ogólny | 0,113 kg |  | 250.000 - DIN8781 - 10B-1-34.ipt
59 | Gniazdo czujników | 202.07.000 | 1 |  | 0,820 kg |  | 202.07.000.iam
60 | Blacha | 202.015 | 4 | St 3 | 0,275 kg | Palone + gięcie | 202.015.ipt
61 | Osłona koła | 202.014 | 4 | St 3 | 0,934 kg | Palone + gięcie | 202.014.ipt
62 | Króciec hydrauliczny do wózka | 202.008 | 2 | 18G2 (S355) | 0,156 kg |  | 202.008.ipt
63 | Uchwyt wędki | 202.001_2 | 1 | St 3S | 0,633 kg | Palone | 202.001_2.ipt
66 | Wkręty dociskowe z łbem gniazdowym sześciokątnym z końcem stożkowym tępym | PN-84/M-82314 - M6 x 16 | 4 | Stal, miękka | 0,003 kg |  | PN-84_M-82314 - M6 x 16.ipt
67 | Śruby z łbem walcowym z gniazdem sześciokątnym | PN-87/M-82302 - M12 x 55 | 4 | Stal, miękka | 0,068 kg |  | PN-87_M-82302 - M12 x 55.ipt
68 | Śruby z łbem walcowym z gniazdem sześciokątnym | PN-87/M-82302 - M12 x 45 | 12 | Stal, miękka | 0,059 kg |  | PN-87_M-82302 - M12 x 45.ipt
69 | Śruby z łbem walcowym z gniazdem sześciokątnym | PN-87/M-82302 - M12 x 65 | 4 | Stal, miękka | 0,076 kg |  | PN-87_M-82302 - M12 x 65.ipt
70 | Smarowniczki - złączki hydrauliczne kątowe Typ A | Nakrętka zabezpieczająca - Typ A StM6 PN-76/M-86003 | 6 | Stal, miękka | 0,004 kg |  | PN-76_M-86003 - M6 stożkowa krótka(1).ipt
71 | Podkładki okrągłe dla wkrętów z łbem kulistym i walcowym | PN-78/M-82007 - 21 | 2 | Stal, miękka | 0,013 kg |  | PN-78_M-82007 - 21.ipt
72 | Nakrętka | PN-86/M-82144 - M20 | 2 | Stal, miękka | 0,076 kg |  | PN-86_M-82144 - M20.ipt
73 | Kołki sprężyste | PN-89/M-85023 - 8 x 40 | 8 | Steel, Mild | 0,009 kg |  | PN-89_M-85023 - 8 x 40.ipt
74 | Śruby z łbem walcowym z gniazdem sześciokątnym | PN-87/M-82302 - M10 x 25 | 2 | Stal, miękka | 0,028 kg |  | PN-87_M-82302 - M10 x 25.ipt
75 | Podkładki okrągłe dla wkrętów z łbem kulistym i walcowym | PN-78/M-82007 - 10,5 | 4 | Stal, miękka | 0,003 kg |  | PN-78_M-82007 - 10,5.ipt
76 | Śruby z łbem walcowym z gniazdem sześciokątnym | PN-87/M-82302 - M10 x 45 | 4 | Stal, miękka | 0,041 kg |  | PN-87_M-82302 - M10 x 45.ipt
77 | Śruba z łbem sześciokątnym - A | Śruba M8x25-8.8-A PN-85/M-82101 | 4 | Stal, miękka | 0,016 kg |  | PN-85_M-82101 - M 8 x 25 - 1,25(1).ipt
79 | Śruba z łbem sześciokątnym - A | Śruba M10x90-8.8-A PN-85/M-82101 | 2 | Stal, miękka | 0,066 kg |  | PN-85_M-82101 - M 10 x 90 - 1,5(1).ipt
80 | Koło łańcuchowe | 202.10.001 | 1 | 45 | 0,411 kg |  | 202.10.001.ipt
81 | Wałek motoreduktora | 202.10.002 | 1 | 18G2 (S355) | 0,695 kg |  | 202.10.002.ipt
82 | Pierścienie zabezpieczające sprężynujące | PN-81/M-85111 - Z 30 | 1 | Stal, miękka | 0,004 kg |  | PN-81_M-85111 - Z 30.ipt
83 | Pierścienie zabezpieczające sprężynujące | PN-81/M-85111 - Z 25 | 1 | Stal, miękka | 0,002 kg |  | PN-81_M-85111 - Z 25.ipt
84 | Śruby z łbem walcowym z gniazdem sześciokątnym | PN-87/M-82302 - M12 x 35 | 16 | Stal, miękka | 0,050 kg |  | PN-87_M-82302 - M12 x 35.ipt
85 | Śruba z łbem półkolistym i gniazdem sześciokątnym - klasa dokładności A | ISO 7380-1 - M6 x 10 | 4 | Stal | 0,004 kg |  | ISO 7380-1 - M6 x 10.ipt